## Sheet1
深圳市2018年国控企业污染源11月（废气）监督性监测结果（1家）
行政区 | 企业名称 | 行业名称 | 监测点名称 | 执行标准名称 | 监测日期 | 监测项目名称 | 实测浓度 | 折算浓度 | 标准限值 | 是否达标 | 超标倍数 | 备注
南山区 | 深圳妈湾电力有限公司 | 火力发电 | 1# | 火电厂大气污染物排放标准 | 2018-10-25 | 烟尘(mg/m3) | <1.0 | <1.3 | 20 | 是
[6 empty] | 二氧化硫(mg/m3) | 13 | 17 | 200 | 是
[6 empty] | 氮氧化物(mg/m3) | 27 | 34 | 200 | 是
[6 empty] | 汞及化合物(mg/m3) | 0.00043 | 0.00055 | 0.03 | 是
[6 empty] | 烟气黑度(林格曼级) | <1 | ― | 1 | 是
|  |  | 2# |  |  | 烟尘(mg/m3) | 6.8 | 6.8 | 20 | 是
[6 empty] | 二氧化硫(mg/m3) | 6 | 6 | 200 | 是
[6 empty] | 氮氧化物(mg/m3) | 18 | 18 | 200 | 是
[6 empty] | 汞及化合物(mg/m3) | <0.00011 | <0.00011 | 0.03 | 是
[6 empty] | 烟气黑度(林格曼级) | <1 | ― | 1 | 是
|  |  | 3# |  |  | 烟尘(mg/m3) | <1.0 | <1.0 | 20 | 是
[6 empty] | 二氧化硫(mg/m3) | <3 | <3 | 200 | 是
[6 empty] | 氮氧化物(mg/m3) | 21 | 21 | 200 | 是
[6 empty] | 汞及化合物(mg/m3) | 0.015 | 0.0148 | 0.03 | 是
[6 empty] | 烟气黑度(林格曼级) | <1 | ― | 1 | 是
深圳市2018年国控企业污染源11月（重金属废水）监督性监测结果（16家）
序号 | 行政区 | 企业名单 | 评价标准 | 监测结果（mg/L） | [11 empty] | 未监测原因
|  |  |  | 监测日期 | 排污口名称 | 必测指标 | [5 empty] | 选测指标
[6 empty] | 铅 | 汞 | 镉 | 六价铬 | 砷 | 达标评价 | 镍 | 铜 | 锌 | 达标评价
1 | 宝安区 | 恒基镀膜(深圳)有限公司 沙井分厂 | DB44/26-2001 | 20181106 | 总排口 | <0.01 |  | <0.002 | <0.004 | 0.0014 | 达标 | <0.007 | <0.04 | 0.015 | 达标
|  |  |  | 标准限值 |  | 1 | 0.05 | 0.1 | 0.5 | 0.5 |  | 1 | 1 | 3
2 | 宝安区 | 恒基镀膜(深圳)有限公司 | DB44/26-2001 | 20181106 | 总排口 | <0.01 |  | <0.002 |  | 0.0027 | 达标 | 0.035 | 0.25 | 0.056 | 达标
|  |  |  | 标准限值 |  | 1 | 0.05 | 0.1 | 0.5 | 0.5 |  | 1 | 1 | 3
3 | 宝安区 | 吉田建材（深圳）有限公司 | DB44/26-2001 | 20181102 | 总排口 | <0.01 |  | <0.002 | <0.004 | 0.0018 | 达标 | 0.049 | <0.04 | 0.012 | 达标
|  |  |  | 标准限值 |  | 1 | 0.05 | 0.1 | 0.5 | 0.5 |  | 1 | 1 | 3
4 | 宝安区 | 特佳电镀表面处理（深圳） 有限公司 | DB44/26-2001 | 20181106 | 总排口 | <0.01 |  | <0.002 | <0.004 | 0.0013 | 达标 | 0.26 | <0.04 | 0.02 | 达标
|  |  |  | 标准限值 |  | 1 | 0.05 | 0.1 | 0.5 | 0.5 |  | 1 | 1 | 3
5 | 龙岗区 | 深圳市尚笠五金制品有限公司 | GB21900/2008 | 20181018 | 总排口 | <0.010 | 5e-05 | <0.004 | <0.004 | 0.0009 | 达标 | 0.044 | 0.016 | 0.025 | 达标
|  |  |  | 标准限值 |  | 0.2 | 0.01 | 0.05 | 0.2 | — |  | 0.5 | 0.5 | 1.5
6 | 龙岗区 | 永光电镀制品（深圳）有限公司 | GB21900/2008 | 20181022 | 总排口 | <0.010 | <0.00004 | <0.004 | <0.004 | 0.0005 | 达标 | <0.004 | <0.006 | 0.016 | 达标
|  |  |  | 标准限值 |  | 0.2 | 0.01 | 0.05 | 0.2 | — |  | 0.5 | 0.5 | 1.5
7 | 龙岗区 | 深圳市龙岗区龙岗友兴五金制品厂 | DB44/26-2001 | 20181022 | 总排口 | <0.010 | 6e-05 | <0.004 | <0.004 | 0.0004 | 达标 | <0.004 | <0.006 | 0.012 | 达标
|  |  |  | 标准限值 |  | 1 | 0.05 | 0.1 | 0.5 | 0.5 |  | 1 | 0.5 | 2
8 | 龙岗区 | 民达科技（深圳）有限公司 | GB21900/2008 | 20181018 | 总排口 | <0.010 | <0.00004 | <0.004 | <0.004 | 0.0003 | 达标 | 0.104 | <0.006 | <0.004 | 达标
|  |  |  | 标准限值 |  | 0.2 | 0.01 | 0.05 | 0.2 | — |  | 0.5 | 0.5 | 1.5
9 | 龙岗区 | 深圳市天旭五金化工有限公司 | GB21900/2008 | 20181022 | 总排口 | <0.010 | <0.00004 | <0.004 | <0.004 | 0.0004 | 达标 | <0.004 | <0.006 | 0.015 | 达标
|  |  |  | 标准限值 |  | 0.2 | 0.01 | 0.05 | 0.2 | — |  | 0.5 | 0.5 | 1.5
10 | 龙岗区 | 深圳市天晶五金制品有限公司 | GB21900/2008 | 20181018 | 总排口 | <0.010 | <0.00004 | <0.004 | <0.004 | 0.0006 | 达标 | <0.004 | 0.459 | <0.004 | 达标
|  |  |  | 标准限值 |  | 0.2 | 0.01 | 0.05 | 0.2 | — |  | 0.5 | 0.5 | 1.5
11 | 龙岗区 | 深圳市超普表面工程有限公司 | GB21900/2008 | 20181022 | 总排口 | <0.010 | 9e-05 | <0.004 | <0.004 | 0.0005 | 达标 | <0.004 | <0.006 | 0.004 | 达标
|  |  |  | 标准限值 |  | 0.2 | 0.01 | 0.05 | 0.2 | — |  | 0.5 | 0.5 | 1.5
12 | 龙岗区 | 宾士来五金制品（深圳）有限公司 | GB21900/2008 | 20181022 | 总排口 | <0.010 | <0.00004 | <0.004 | <0.004 | 0.0005 | 达标 | <0.004 | <0.006 | 0.012 | 达标
|  |  |  | 标准限值 |  | 0.2 | 0.01 | 0.05 | 0.2 | — |  | 0.5 | 0.5 | 1.5
13 | 龙岗区 | 德兴昌电子（深圳）有限公司 | GB21900/2008 | 20181022 | 总排口 | <0.010 | <0.00004 | <0.004 | <0.004 | 0.0005 | 达标 | <0.004 | <0.006 |  | 达标
|  |  |  | 标准限值 |  | 0.2 | 0.01 | 0.05 | 0.2 | — |  | 0.5 | 0.5 | 1.5
14 | 大鹏新区 | 深圳市雄韬电源科技股份有限公司 | [13 empty] | 已搬迁
15 | 龙岗区 | 天德永生电镀（深圳）有限公司 | [13 empty] | 升级改造
16 | 龙岗区 | 金峰盛泰五金制品（深圳）有限公司 | [13 empty] | 无工业废水排放
深圳市2018年国控企业污染源11月（重金属废气）监督性监测结果(23家）
序号 | 行政区 | 企业名单 | 评价标准 | 监测结果(mg/m3) | [11 empty] | 未检测原因
|  |  |  | 监测时间 | 排污口名称 | 必测指标 | [5 empty] | 选测指标
[6 empty] | 铅 | 汞 | 镉 | 铬酸雾 | 砷 | 达标评价 | 镍 | 铜 | 锌 | 达标评价
1 | 龙岗区 | 永光五金电镀制品（深圳）有限公司 | GB21900-2008 | 20181107 | 废气排气筒 | <0.002 | 1.7e-05 | <0.0008 | 0.012 | <0.0009 | 达标
|  |  |  | 标准限值 |  | — | — | — | 0.05 | — |  | — | — | —
2 | 龙岗区 | 德兴昌电子（深圳）有限公司 | DB44/27-2001 | 20181102 | 废气排气筒 | <0.002 | <0.000003 | <0.0008 | <0.005 | <0.0009 | 达标
|  |  |  | 标准限值 |  | 0.7 | 0.01 | 0.85 | 0.05 | 1.5 |  | 4.3 | — | —
3 | 龙岗区 | 深圳市天晶五金制品有限公司 | DB44/27-2001 | 20181106 | 废气排气筒 | <0.002 | <0.000003 | <0.0008 | 0.005 | <0.0009 | 达标
|  |  |  | 标准限值 |  | 0.7 | 0.01 | 0.85 | 0.05 | 1.5 |  | 4.3 | — | —
4 | 龙岗区 | 深圳市民达科技有限公司 | DB44/27-2001 | 20181107 | 废气排气筒 | <0.002 | <0.000003 | <0.0008 | 0.006 | <0.0009 | 达标
|  |  |  | 标准限值 |  | 0.7 | 0.01 | 0.85 | 0.05 | 1.5 |  | 4.3 | — | —
5 | 龙岗区 | 深圳市天旭五金化工有限公司 | DB44/27-2001 | 20181101 | 废气排气筒 | <0.002 | 0.000117 | <0.0008 | 0.01 | <0.0009 | 达标
|  |  |  | 标准限值 |  | 0.7 | 0.01 | 0.85 | 0.05 | 1.5 |  | 4.3 | — | —
6 | 龙岗区 | 深圳市龙岗区龙岗友兴五金制品厂 | DB44/27-2001 | 20181101 | 废气排气筒 | <0.002 | 0.000225 | <0.0008 | <0.005 | <0.0009 | 达标
|  |  |  | 标准限值 |  | 0.7 | 0.01 | 0.85 | 0.05 | 1.5 |  | 4.3 | — | —
7 | 龙岗区 | 深圳市超普表面工程有限公司 | GB21900-2008 | 20181105 | 废气排气筒 | <0.002 | <0.000003 | <0.0008 | <0.005 | <0.0009 | 达标
|  |  |  | 标准限值 |  | — | — | — | 0.05 | — |  | — | — | —
8 | 龙岗区 | 宾士来五金制品（深圳）有限公司 | DB44/27-2001 | 20181105 | 废气排气筒 | <0.002 | <0.000003 | <0.0008 | <0.005 | <0.0009 | 达标
|  |  |  | 标准限值 |  | 0.7 | 0.01 | 0.85 | 0.05 | 1.5 |  | 4.3 | — | —
9 | 宝安区 | 恒基镀膜(深圳)有限公司沙井分厂 | GB21900-2008 | 20181029 | 废气排气筒 | <0.002 | <0.000003 | <0.0008 | <0.005 | <0.0009 | 达标 | <0.0009 | <0.0009
|  |  |  | 标准限值 |  | — | — | — | 0.05 | — |  | — | — | —
10 | 宝安区 | 恒基镀膜(深圳)有限公司 | GB21900-2008 | 20181019 | 废气排气筒 | <0.002 | 2.2e-05 | <0.0008 | <0.005 | <0.0009 | 达标 | 0.0017 | <0.0009
|  |  |  | 标准限值 |  | — | — | — | 0.05 | — |  | — | — | —
11 | 宝安区 | 特佳电镀表面处理(深圳)有限公司 | GB21900-2008 | 20181029 | 废气排气筒 | <0.002 | <0.000003 | <0.0008 | <0.005 | <0.0009 | 达标 | 0.0016 | 0.003
|  |  |  | 标准限值 |  | — | — | — | 0.05 | — |  | — | — | —
12 | 宝安区 | 深圳市同发电子有限公司 | GB21900-2008 | 20181023 | 废气排气筒 | <0.002 | <0.000003 | <0.0008 | <0.005 | <0.0009 | 达标 | <0.0009 | <0.0009 | 0.001
|  |  |  | 标准限值 |  | — | — | — | 0.05 | — |  | — | — | —
13 | 宝安区 | 深圳市顺益丰实业有限公司 | GB21900-2008 | 20181022 | 废气排气筒 | <0.002 | 1.7e-05 |  | <0.005 | <0.0009 | 达标 | 0.139 | <0.0009
|  |  |  | 标准限值 |  | — | — | — | 0.05 | — |  | — | — | —
14 | 宝安区 | 深圳市东洋旺和实业有限公司 | GB21900-2008 | 20181019 | 废气排气筒 | <0.002 | 3.5e-05 | <0.0008 | <0.005 | <0.0009 | 达标 | <0.0009 | <0.0009 | 0.004
|  |  |  | 标准限值 |  | — | — | — | 0.05 | — |  | — | — | —
15 | 宝安区 | 深圳市瑞云峰实业有限公司 | GB21900-2008 | 20181022 | 废气排气筒 | <0.002 | <0.000003 | <0.0008 | <0.005 | <0.0009 | 达标 | 0.001 | <0.0009
|  |  |  | 标准限值 |  | — | — | — | 0.05 | — |  | — | — | —
16 | 宝安区 | 岩田螺丝(深圳)有限公司 | GB21900-2008 | 20181025 | 废气排气筒 | <0.002 | <0.000003 | <0.0008 | <0.005 | <0.0009 | 达标 | <0.0009 | <0.0009 | <0.001
|  |  |  | 标准限值 |  | — | — | — | 0.05 | — |  | — | — | —
17 | 宝安区 | 深圳市宝安区松岗池光（联光）金属制品厂 | DB44/27-2001 | 20181023 | 废气排气筒 | <0.002 | <0.000003 | <0.0008 | <0.005 | <0.0009 | 达标 | 0.0825 | 0.0075 |  | 达标
|  |  |  | 标准限值 |  | 0.7 | 0.01 | 0.85 | 0.05 | 1.5 |  | 4.3 | — | —
18 | 宝安区 | 深圳市中村科技实业有限公司 | DB44/27-2001 | 20181025 | 厂界无组织 | 3.7e-05 | <0.000003 | <0.000004 | 0.0006 | 0.0001 | 达标 | 9e-06 | 3.7e-05 |  | 达标
|  |  |  | 20181025 | 厂界无组织 | 0.000201 | <0.000003 | <0.000004 | 0.0007 | 0.00011 | 达标 | 0.000247 | 0.000165 |  | 达标
|  |  |  | 标准限值 |  | 0.006 | 0.0012 | 0.04 | 0.006 | 0.01 |  | 0.04 | — | —
19 | 宝安区 | 吉田建材（深圳）有限公司 | DB44/27-2001 | 20181106 | 厂界无组织 | <0.000003 | ＜0.000003 | ＜0.000004 | 0.001 | <0.000005 | 达标 | <0.000003 | <0.000005 | <0.000004 | 达标
|  |  |  | 20181106 | 厂界无组织 | 0.000305 | ＜0.000003 | ＜0.000004 | 0.0019 | 3.7e-05 | 达标 | <0.000003 | <0.000005 | <0.000004 | 达标
|  |  |  | 20181106 | 厂界无组织 | 0.000146 | ＜0.000003 | ＜0.000004 | 0.0013 | 2.4e-05 | 达标 | <0.000003 | 3.7e-05 | <0.000004 | 达标
|  |  |  | 20181106 | 厂界无组织 | 0.000122 | ＜0.000003 | ＜0.000004 | 0.0022 | <0.000005 | 达标 | <0.000003 | <0.000005 | <0.000004 | 达标
|  |  |  | 标准限值 |  | 0.006 | 0.0012 | 0.04 | 0.006 | 0.01 |  | 0.04 | — | —
20 | 龙岗区 | 金峰盛泰五金制品（深圳）有限公司 | [13 empty] | 停产
21 | 龙岗区 | 深圳市尚笠五金制品有限公司 | [13 empty] | 停产
22 | 龙岗区 | 天德永生电镀（深圳）有限公司 | [13 empty] | 升级改造
23 | 大鹏区 | 深圳市雄韬电源科技股份有限公司 | [13 empty] | 停产
深圳市2018年国控企业污染源11月（危废废水）监督性监测结果（6家）
序号 | 行政区 | 企业名称 | 监测点名称 | 执行标准名称 | 监测日期 | 监测项目名称（单位） | 出口浓度 | 标准限值 | 是否达标 | 超标倍数 | 未检测原因
1 | 龙岗区 | 川亿电脑（深圳）有限公司 | 总排口 | DB44/26-2001第二时段三级标准 | 2018-10-19 | pH值（无量纲） | 7.26 | 6-9 | 是
[6 empty] | 化学需氧量（mg/L） | 24 | 500 | 是
[6 empty] | 总铜（mg/L） | 0.071 | 2 | 是
[6 empty] | 总镍（mg/L） | 0.046 | 1 | 是
[6 empty] | 悬浮物（mg/L） | <4 | 400 | 是
[6 empty] | 氨氮（mg/L） | 0.266
[6 empty] | 总磷（mg/L） | 0.06
2 | 福田区 | 深南电路有限公司龙岗分公司 | 总排口 | DB44/26-2001第二时段一级标准 | 2018-10-31 | pH值（无量纲） | 7.07 | 6-9 | 是
[6 empty] | 化学需氧量（mg/L） | 26 | 90 | 是
[6 empty] | 总磷（mg/L） | 0.15 | 0.5 | 是
[6 empty] | 总氰化物（mg/L） | <0.004 | 0.3 | 是
[6 empty] | 总镍（mg/L） | <0.05 | 1 | 是
[6 empty] | 总铜（mg/L） | <0.05 | 0.5 | 是
[6 empty] | 氨氮（mg/L） | 0.22 | 10 | 是
3 | 坪山区 | 深圳市超跃科技有限公司 | 总排口 | DB44/26-2001第二时段三级标准 | 2018-10-24 | pH值（无量纲） | 8.27 | 6-9 | 是
[6 empty] | 化学需氧量（mg/L） | 50 | 500 | 是
[6 empty] | 总氰化物（mg/L） | <0.001 | 1 | 是
[6 empty] | 总铜（mg/L） | 0.018 | 2 | 是
[6 empty] | 总镍（mg/L） | 0.002 | 1 | 是
[6 empty] | 氨氮（mg/L） | 0.78
[6 empty] | 磷酸盐（mg/L） | 0.03
4 | 宝安区 | 深圳市宝安区工业废物处理站 | [8 empty] | 停产
5 | 宝安区 | 广东龙善环保高科技实业集团有限公司宝安环保固废处理厂 | [8 empty] | 停产
6 | 盐田区 | 深圳市能源环保有限公司盐田垃圾发电厂 | [8 empty] | 废液外运
深圳市2018年国控企业污染源11月（危废废气）监督性监测结果（26家）
序号 | 行政区 | 企业名称 | 监测点名称 | 执行标准名称 | 监测日期 | 监测项目名称（单位） | 出口浓度 | 标准限值 | 是否达标 | 超标倍数 | 未检测原因
1 | 盐田区 | 深圳市能源环保有限公司盐田垃圾发电厂 | 1#焚烧炉 | GB18485-2014 表4标准 | 2018-10-24 | 颗粒物（mg/m3） | <22 | 30 | 是
[6 empty] | 氮氧化物（mg/m3） | 64 | 300 | 是
[6 empty] | 一氧化碳（mg/m3） | <2 | 100 | 是
[6 empty] | 二氧化硫（mg/m3） | 12 | 100 | 是
[6 empty] | 氯化氢（mg/m3） | <2 | 60 | 是
[6 empty] | 锑、砷、铅、铬、钴、铜、锰、镍及其化合物（mg/m3） | <0.043 | 1 | 是
[6 empty] | 汞及其化合物（mg/m3） | 0.00192 | 0.05 | 是
[6 empty] | 镉、铊及其化合物（mg/m3） | <0.0002 | 0.1 | 是
[6 empty] | 烟气黑度(林格曼级) | <1 | 1 | 是
|  |  | 2#焚烧炉 |  |  | 颗粒物（mg/m3） | <23 | 30 | 是
[6 empty] | 氮氧化物（mg/m3） | 68 | 300 | 是
[6 empty] | 一氧化碳（mg/m3） | <2 | 100 | 是
[6 empty] | 二氧化硫（mg/m3） | 16 | 100 | 是
[6 empty] | 氯化氢（mg/m3） | <2 | 60 | 是
[6 empty] | 锑、砷、铅、铬、钴、铜、锰、镍及其化合物（mg/m3） | 0.044 | 1 | 是
[6 empty] | 汞及其化合物（mg/m3） | 0.00179 | 0.05 | 是
[6 empty] | 镉、铊及其化合物（mg/m3） | <0.0002 | 0.1 | 是
[6 empty] | 烟气黑度(林格曼级) | <1 | 1 | 是
2 | 南山区 | 深圳市能源环保有限公司南山垃圾发电厂 | 1#焚烧炉 | GB18485-2014 表4标准 | 2018-10-31 | 颗粒物（mg/m3） | <20 | 30 | 是
[6 empty] | 氮氧化物（mg/m3） | 40 | 300 | 是
[6 empty] | 一氧化碳（mg/m3） | <2 | 100 | 是
[6 empty] | 二氧化硫（mg/m3） | <3 | 100 | 是
[6 empty] | 氯化氢（mg/m3） | <2 | 60 | 是
[6 empty] | 锑、砷、铅、铬、钴、铜、锰、镍及其化合物（mg/m3） | <0.038 | 1 | 是
[6 empty] | 汞及其化合物（mg/m3） | <0.00011 | 0.05 | 是
[6 empty] | 镉、铊及其化合物（mg/m3） | 0.0004 | 0.1 | 是
[6 empty] | 烟气黑度(林格曼级) | <1 | 1 | 是
|  |  | 2#焚烧炉 |  |  | 颗粒物（mg/m3） | <20 | 30 | 是
[6 empty] | 氮氧化物（mg/m3） | 51 | 300 | 是
[6 empty] | 一氧化碳（mg/m3） | <2 | 100 | 是
[6 empty] | 二氧化硫（mg/m3） | <3 | 100 | 是
[6 empty] | 氯化氢（mg/m3） | <2 | 60 | 是
[6 empty] | 锑、砷、铅、铬、钴、铜、锰、镍及其化合物（mg/m3） | 0.05 | 1 | 是
[6 empty] | 汞及其化合物（mg/m3） | <0.00011 | 0.05 | 是
[6 empty] | 镉、铊及其化合物（mg/m3） | 0.0006 | 0.1 | 是
[6 empty] | 烟气黑度(林格曼级) | <1 | 1 | 是
3 | 宝安区 | 深圳市能源环保有限公司宝安垃圾发电厂（一期） | 1#焚烧炉 | GB18485-2014 表4标准 | 2018-11-07 | 颗粒物（mg/m3） | <21 | 30 | 是
[6 empty] | 氮氧化物（mg/m3） | 52 | 300 | 是
[6 empty] | 一氧化碳（mg/m3） | <2 | 100 | 是
[6 empty] | 二氧化硫（mg/m3） | <3 | 100 | 是
[6 empty] | 氯化氢（mg/m3） | <2 | 60 | 是
[6 empty] | 锑、砷、铅、铬、钴、铜、锰、镍及其化合物（mg/m3） | <0.040 | 1 | 是
[6 empty] | 汞及其化合物（mg/m3） | <0.00012 | 0.05 | 是
[6 empty] | 镉、铊及其化合物（mg/m3） | <0.0002 | 0.1 | 是
[6 empty] | 烟气黑度(林格曼级) | <1 | 1 | 是
|  |  | 2#焚烧炉 |  |  | 颗粒物（mg/m3） | <20 | 30 | 是
[6 empty] | 氮氧化物（mg/m3） | 49 | 300 | 是
[6 empty] | 一氧化碳（mg/m3） | 5 | 100 | 是
[6 empty] | 二氧化硫（mg/m3） | <3 | 100 | 是
[6 empty] | 氯化氢（mg/m3） | <2 | 60 | 是
[6 empty] | 锑、砷、铅、铬、钴、铜、锰、镍及其化合物（mg/m3） | <0.038 | 1 | 是
[6 empty] | 汞及其化合物（mg/m3） | <0.00011 | 0.05 | 是
[6 empty] | 镉、铊及其化合物（mg/m3） | 0.0004 | 0.1 | 是
[6 empty] | 烟气黑度(林格曼级) | <1 | 1 | 是
|  |  | 3#焚烧炉 |  |  | 颗粒物（mg/m3） | <21 | 30 | 是
[6 empty] | 氮氧化物（mg/m3） | 48 | 300 | 是
[6 empty] | 一氧化碳（mg/m3） | <2 | 100 | 是
[6 empty] | 二氧化硫（mg/m3） | <3 | 100 | 是
[6 empty] | 氯化氢（mg/m3） | <2 | 60 | 是
[6 empty] | 锑、砷、铅、铬、钴、铜、锰、镍及其化合物（mg/m3） | <0.039 | 1 | 是
[6 empty] | 汞及其化合物（mg/m3） | <0.00011 | 0.05 | 是
[6 empty] | 镉、铊及其化合物（mg/m3） | 0.0005 | 0.1 | 是
[6 empty] | 烟气黑度(林格曼级) | <1 | 1 | 是
4 | 龙岗区 | 深圳市龙岗区东江工业废物处置有限公司 | 东南面场厂界测点 | DB44/27-2001表2标准 | 2018-11-23 | 镉（mg/m3） | <0.000008 | 0.04 | 是
[6 empty] | 铅（mg/m3） | <0.0002 | 0.006 | 是
[6 empty] | 苯（mg/m3） | <0.004 | 0.4 | 是
[6 empty] | 甲苯（mg/m3） | 0.004 | 2.4 | 是
[6 empty] | 二甲苯（mg/m3） | <0.004 | 1.2 | 是
[6 empty] | 非甲烷总烃（mg/m3） | 0.21 | 4 | 是
|  |  | 填埋场库坑测点 |  |  | 镉（mg/m3） | 1.6e-05 | 0.04 | 是
[6 empty] | 铅（mg/m3） | 0.0004 | 0.006 | 是
[6 empty] | 甲苯（mg/m3） | <0.004 | 2.4 | 是
[6 empty] | 二甲苯（mg/m3） | <0.004 | 1.2 | 是
[6 empty] | 苯（mg/m3） | <0.004 | 0.4 | 是
[6 empty] | 非甲烷总烃（mg/m3） | 0.43 | 4 | 是
5 | 龙岗区 | 深南电路有限公司龙岗分公司 | 工艺废气处理塔排气筒 | DB44/27-2001表2 | 2018-10-31 | 氮氧化物（mg/m3） | <0.5 | 120 | 是
[6 empty] | 氯化氢（mg/m3） | <0.1 | 100 | 是
[6 empty] | 硫酸雾（mg/m3） | <0.1 | 35 | 是
[6 empty] | 非甲烷总烃（mg/m3） | 12.2 | 120 | 是
6 | 龙岗区 | 川亿电脑（深圳）有限公司 | 六栋2#有机废气 排气筒 | DB44/27-2001表2 | 2018-10-19 | 苯（mg/m3） | 0.006 | 12 | 是
[6 empty] | 甲苯（mg/m3） | 0.018 | 40 | 是
[6 empty] | 二甲苯（mg/m3） | 0.016 | 70 | 是
[6 empty] | 非甲烷总烃（mg/m3） | 3.8 | 120 | 是
|  |  | 四栋1#有机废气 排气筒 |  |  | 苯（mg/m3） | 0.215 | 12 | 是
[6 empty] | 甲苯（mg/m3） | 0.042 | 40 | 是
[6 empty] | 二甲苯（mg/m3） | 0.089 | 70 | 是
[6 empty] | 非甲烷总烃（mg/m3） | 23.2 | 120 | 是
7 | 宝安区 | 兴英科技（深圳）有限公司 | 厚铜线废气排放筒 | GB21900-2008表5标准 | 2018-07-30 | 氟化物（mg/m3） | 0.59 | 7 | 是
[6 empty] | 氯化氢（mg/m3） | 0.66 | 30 | 是
[6 empty] | 硫酸雾（mg/m3） | <0.20 | 30 | 是
8 | 宝安区 | 深圳明阳电路科技有限公司 | 有机废气排气筒 | DB44/27-2001表2 | 2018-08-17 | 苯（mg/m3） | 0.06 | 12 | 是
[6 empty] | 甲苯（mg/m3） | 0.5 | 40 | 是
[6 empty] | 二甲苯（mg/m3） | 0.02 | 70 | 是
[6 empty] | 非甲烷总烃（mg/m3） | 1.54 | 120 | 是
|  |  | 酸雾废气排气筒 | GB21900-2008表5标准 |  | 氮氧化物（mg/m3） | <0.07 | 200 | 是
[6 empty] | 氟化物（mg/m3） | 1.93 | 7 | 是
[6 empty] | 氰化氢（mg/m3） | <0.002 | 0.5 | 是
[6 empty] | 氯化氢（mg/m3） | 0.73 | 30 | 是
[6 empty] | 硫酸雾（mg/m3） | 0.22 | 30 | 是
[6 empty] | 铬酸雾（mg/m3） | <0.005 | 0.05 | 是
9 | 宝安区 | 联能科技（深圳）有限公司 | 排气筒 | GB21900-2008 表5标准 | 2018-07-30 | 氟化物（mg/m3） | 0.9 | 7 | 是
[6 empty] | 氯化氢（mg/m3） | 0.62 | 30 | 是
[6 empty] | 硫酸雾（mg/m3） | 0.41 | 30 | 是
10 | 宝安区 | 深圳市潮晟线路板科技有限公司 | 酸雾塔 | GB21900-2008 表5标准 | 2018-07-31 | 氮氧化物（mg/m3） | 3.76 | 200 | 是
[6 empty] | 氯化氢（mg/m3） | 0.44 | 30 | 是
[6 empty] | 硫酸雾（mg/m3） | 0.4 | 30 | 是
11 | 宝安区 | 深圳邦基线路板有限公司 | 棕化和酸性蚀刻废气排放筒 | GB21900-2008表5标准 | 2018-07-27 | 氮氧化物（mg/m3） | 0.24 | 200 | 是
[6 empty] | 氟化物（mg/m3） | 0.64 | 7 | 是
[6 empty] | 氯化氢（mg/m3） | 0.93 | 30 | 是
[6 empty] | 硫酸雾（mg/m3） | 0.51 | 30 | 是
[6 empty] | 铬酸雾（mg/m3） | <0.005 | 0.05 | 是
|  |  | 喷锡废气排气筒 |  |  | 锡及其化合物（mg/m3） | 0.0007
|  |  | 沉金线排气筒 |  |  | 氯化氢（mg/m3） | <0.020 | 30 | 是
|  |  | 双面退锡排气筒 |  |  | 氮氧化物（mg/m3） | 0.16 | 200 | 是
12 | 宝安区 | 富葵精密组件（深圳）有限公司 | 水平化铜废气排气筒 | GB21900-2008表5标准 | 2018-08-03 | 氯化氢（mg/m3） | 1.44 | 30 | 是
[6 empty] | 硫酸雾（mg/m3） | 0.31 | 30 | 是
13 | 宝安区 | 深圳市航盛电路科技股份有限公司 | 排气筒 | DB44/27-2001表2 | 2018-08-08 | 铅（mg/m3） | <0.0002 | 0.70 | 是
[6 empty] | 锡（mg/m3） | 0.0302 | 8.5 | 是
14 | 宝安区 | 深圳崇达多层线路板有限公司 | 蚀刻线废气排放筒 | GB21900-2008表5标准 | 2018-08-01 | 氯化氢（mg/m3） | 0.97 | 30 | 是
[6 empty] | 硫酸雾（mg/m3） | <0.20 | 30 | 是
15 | 宝安区 | 深圳中富电路有限公司 | 电镀线废气排放筒 | GB21900-2008表5标准 | 2018-07-26 | 氮氧化物（mg/m3） | 2.71 | 200 | 是
[6 empty] | 氯化氢（mg/m3） | 0.95 | 30 | 是
[6 empty] | 氰化物（mg/m3） | 0.017 | 0.5 | 是
[6 empty] | 硫酸雾（mg/m3） | 0.37 | 30 | 是
16 | 宝安区 | 高汇电路（深圳）有限公司 | 废气排放筒 | GB21900-2008表5标准 | 2018-07-31 | 氮氧化物（mg/m3） | 0.09 | 200 | 是
[6 empty] | 氟化物（mg/m3） | 0.99 | 7 | 是
[6 empty] | 氯化氢（mg/m3） | 0.5 | 30 | 是
[6 empty] | 硫酸雾（mg/m3） | <0.20 | 30 | 是
17 | 宝安区 | 景旺电子（深圳）有限公司 | 废气排放筒 | GB21900-2008表5标准 | 2018-08-02 | 氮氧化物（mg/m3） | <0.07 | 200 | 是
[6 empty] | 氰化物（mg/m3） | <0.002 | 0.5 | 是
[6 empty] | 氯化氢（mg/m3） | 0.88 | 30 | 是
[6 empty] | 硫酸雾（mg/m3） | <0.20 | 30 | 是
18 | 宝安区 | 竞华电子（深圳）有限公司 | 湿制程车间废气排放筒 | GB21900-2008表5标准 | 2018-07-26 | 氮氧化物（mg/m3） | 2.98 | 200 | 是
[6 empty] | 氟化物（mg/m3） | 1 | 7 | 是
[6 empty] | 氯化氢（mg/m3） | 0.95 | 30 | 是
[6 empty] | 硫酸雾（mg/m3） | <0.20 | 30 | 是
19 | 宝安区 | 全成信电子（深圳）有限公司 | 废气排放筒 | GB21900-2008表5标准 | 2018-08-01 | 氮氧化物（mg/m3） | 1.02 | 200 | 是
[6 empty] | 氯化氢（mg/m3） | 0.8 | 30 | 是
[6 empty] | 硫酸雾（mg/m3） | <0.20 | 30 | 是
20 | 宝安区 | 东江环保股份有限公司沙井处理基地 | 1#上风向 | DB44/27-2001表2标准 | 2018-08-08 | 砷（mg/m3） | <0.0002 | 0.01 | 是
[6 empty] | 镉（mg/m3） | <0.000008 | 0.04 | 是
[6 empty] | 铜（mg/m3） | <0.0002
[6 empty] | 铅（mg/m3） | <0.0002 | 0.006 | 是
[6 empty] | 汞（mg/m3） | 0.000447 | 0.0012 | 是
[6 empty] | 镍（mg/m3） | <0.0001 | 0.04 | 是
[6 empty] | 铬酸雾（mg/m3） | <0.005 | 0.006 | 是
|  |  | 2#下风向 |  |  | 砷（mg/m3） | 0.0002 | 0.01 | 是
[6 empty] | 镉（mg/m3） | 8e-06 | 0.04 | 是
[6 empty] | 铜（mg/m3） | 0.0002
[6 empty] | 铅（mg/m3） | 0.0002 | 0.006 | 是
[6 empty] | 汞（mg/m3） | 0.000136 | 0.0012 | 是
[6 empty] | 镍（mg/m3） | 0.0001 | 0.04 | 是
[6 empty] | 铬酸雾（mg/m3） | <0.005 | 0.006 | 是
21 | 宝安区 | 永捷确良线路板（水深圳）有限公司 | 废气排放筒1 | DB44/27-2001表2 | 2018-08-02 | 氰化氢（mg/m3） | <0.002 | 1.9 | 是
[6 empty] | 硫酸雾（mg/m3） | <0.20 | 30 | 是
|  |  | 废气排放筒2 |  |  | 苯（mg/m3） | <0.01 | 0.4 | 是
[6 empty] | 甲苯（mg/m3） | 0.01 | 2.4 | 是
[6 empty] | 二甲苯（mg/m3） | 0.03 | 1.2 | 是
[6 empty] | 非甲烷总烃（mg/m3） | 0.73 | 4 | 是
[6 empty] | 硫酸雾（mg/m3） | <0.20 | 35 | 是
[6 empty] | 氮氧化物（mg/m3） | <0.07 | 120 | 是
[6 empty] | 氯化氢（mg/m3） | 0.89 | 100 | 是
|  |  | 废气排放筒3 |  |  | 氮氧化物（mg/m3） | 0.12 | 120 | 是
[6 empty] | 氨（mg/m3） | 1.43
22 | 宝安区 | 深圳市中富电路有限公司松岗分厂 | 废气排放筒 | DB44/27-2001表2 | 2018-08-06 | 氮氧化物（mg/m3） | 1.82 | 120 | 是
[6 empty] | 氯化氢（mg/m3） | 0.63 | 100 | 是
[6 empty] | 硫酸雾（mg/m3） | 0.3 | 35 | 是
23 | 坪山新区 | 达信电路板（深圳）有限公司 | [8 empty] | 检查期间企业停产
24 | 宝安区 | 深圳市五株科技股份有限公司 | [8 empty] | 检查期间企业停产
25 | 宝安区 | 广东龙善环保高科技实业集团有限公司宝安环保固废处理厂 | [8 empty] | 停产检修
26 | 宝安区 | 深圳市宝安区工业废物处理站 | [8 empty] | 停产