## Sheet1
佛山市2015年国控企业污染源第二季度（废水重点）监督性监测结果（1家）
序号 | 行政区 | 企业名称 | 监测点名称 | 执行标准名称 | 监测日期 | 监测项目名称（单位） | 污染物浓度 | 标准限值 | 是否达标 | 超标倍数 | 未监测原因
1 | 高明区 | 佛山市高明骏有纺织染整有限公司 | WS-03008处理后 | 色度、总铜、挥发酚执行《水污染物排放限值》（DB44/26-2001）第二时段一级标准（纺织染整工业），其他执行《纺织染整工业水污染物排放标准》（GB4287-2012）及其修改单中表3水污染物特别排放限值间接排放标准 | 2015-05-14 | pH值 | 8.44 | 6-9 | 是
[6 empty] | 化学需氧量（mg/L） | 71 | 80 | 是
[6 empty] | 五日生化需氧量（mg/L） | 16.4 | 20 | 是
[6 empty] | 悬浮物（mg/L） | 5 | 50 | 是
[6 empty] | 总氮（mg/L） | 2.47 | 15 | 是
[6 empty] | 氨氮（mg/L） | 1.416 | 10 | 是
[6 empty] | 总磷（mg/L） | 0.02 | 0.5 | 是
[6 empty] | 色度（倍） | 4 | 40 | 是
[6 empty] | 六价铬（mg/L） | 0.004L | 不得检出 | 是
[6 empty] | 铜（mg/L） | 0.01L | 0.5 | 是
[6 empty] | 硫化物（mg/L） | 0.005L | 不得检出 | 是
[6 empty] | 挥发酚（mg/L） | 0.04 | 0.3 | 是
[6 empty] | 苯胺类（mg/L） | 0.11 | 不得检出 | 否 | -
[6 empty] | 二氧化氯（mg/L） | 0.27L | 0.5 | 是
佛山市2015年国控企业污染源第2季度（废气重点）监督性监测结果（5家）
序号 | 行政区 | 企业名称 | 监测点名称 | 执行标准名称 | 监测日期 | 监测项目名称（单位） | 污染物浓度 | 标准限值 | 是否达标 | 超标倍数 | 未监测原因
1 | 南海区 | 佛山市南海京能发电有限公司 | FQ-22438-1 3#处理后 | 烟尘执行《火电厂大气污染物排放标准》（GB13223-2011）表2特别排放限值,其它项目执行表1(燃煤锅炉，现有锅炉)，其中NOX≤100mg/m³ | 2015-04-02 | 汞浓度(mg/m³) | 0.00003L | 0.03 | 是
[6 empty] | 二氧化硫浓度(mg/m³) | 5L | 200 | 是
[6 empty] | 氮氧化物浓度(mg/m³) | 7 | 100 | 是
[6 empty] | 烟尘浓度(mg/m³) | 2 | 20 | 是
|  |  | FQ-22438-1 4#处理后 |  |  | 汞浓度(mg/m³) | 0.00017 | 0.03 | 是
[6 empty] | 二氧化硫浓度(mg/m³) | 5L | 200 | 是
[6 empty] | 氮氧化物浓度(mg/m³) | 4 | 100 | 是
[6 empty] | 烟尘浓度(mg/m³) | 9 | 20 | 是
|  |  | FQ-22438-1烟囱出口 |  |  | 林格曼黑度(级) | 1 | 1 | 是
2 | 南海区 | 广东宏陶陶瓷有限公司 | FQ-00519-1（喷雾塔）出口 | 陶瓷工业污染物排放标准（GB25464-2010）表5（喷雾塔水煤浆及煤气，辊道窑水煤气）及环保部最新发布修改单相关内容，颗粒物限值调整为30mg/m³、二氧化硫限值调整为50mg/m³、氮氧化物限值调整为180mg/m³，烟气黑度1，铅及其化合物0.4mg/m³，镉及其化合物0.1mg/m³，镍及其化合物0.2mg/m³，氟化物3.0mg/m³，氯化物25mg/m³ | 2015-04-27 | 二氧化硫浓度(mg/m³) | 5L | 50 | 是
[6 empty] | 氮氧化物浓度(mg/m³) | 43 | 180 | 是
[6 empty] | 烟尘浓度(mg/m³) | 18 | 30 | 是
[6 empty] | 林格曼黑度(级) | 1 | 1 | 是
|  |  | FQ-00519-2出口 |  |  | 氯化氢浓度 (mg/m³) | 2.8 | 25 | 是
[6 empty] | 镍浓度(mg/m³) | 0.00778 | 0.2 | 是
[6 empty] | 铅浓度(mg/m³) | 0.013L | 0.1 | 是
[6 empty] | 镉浓度（mg/m³） | 0.000005L | 0.1 | 是
[6 empty] | 氟化物浓度 (mg/m³) | 0.03 | 3 | 是
[6 empty] | 二氧化硫浓度(mg/m³) | 5L | 50 | 是
[6 empty] | 氮氧化物浓度(mg/m³) | 72 | 180 | 是
[6 empty] | 烟尘浓度(mg/m³) | 22 | 30 | 是
[6 empty] | 林格曼黑度(级) | 1 | 1 | 是
|  |  | FQ-00519-3（喷雾塔）出口 |  |  | 二氧化硫浓度(mg/m³) | 14 | 50 | 是
[6 empty] | 氮氧化物浓度(mg/m³) | 51 | 180 | 是
[6 empty] | 烟尘浓度(mg/m³) | 9 | 30 | 是
[6 empty] | 林格曼黑度(级) | 1 | 1 | 是
|  |  | FQ-00519-4出口 |  |  | 氯化氢浓度 (mg/m³) | 17.5 | 25 | 是
[6 empty] | 镍浓度(mg/m³) | 0.112 | 0.2 | 是
[6 empty] | 铅浓度(mg/m³) | 0.013L | 0.1 | 是
[6 empty] | 镉浓度（mg/m³） | 0.000005L | 0.1 | 是
[6 empty] | 氟化物浓度 (mg/m³) | 0.03 | 3 | 是
[6 empty] | 二氧化硫浓度(mg/m³) | 5L | 50 | 是
[6 empty] | 氮氧化物浓度(mg/m³) | 67 | 180 | 是
[6 empty] | 烟尘浓度(mg/m³) | 19 | 30 | 是
[6 empty] | 林格曼黑度(级) | 1 | 1 | 是
|  |  | FQ-00519-5（喷雾塔）出口 |  |  | 二氧化硫浓度(mg/m³) | 5L | 50 | 是
[6 empty] | 氮氧化物浓度(mg/m³) | 57 | 180 | 是
[6 empty] | 烟尘浓度(mg/m³) | 13 | 30 | 是
[6 empty] | 林格曼黑度(级) | 1 | 1 | 是
|  |  | FQ-00519-6出口 |  |  | 氯化氢浓度 (mg/m³) | 9.4 | 25 | 是
[6 empty] | 镍浓度(mg/m³) | 0.0116 | 0.2 | 是
[6 empty] | 铅浓度(mg/m³) | 0.013L | 0.1 | 是
[6 empty] | 镉浓度（mg/m³） | 0.000005L | 0.1 | 是
[6 empty] | 氟化物浓度 (mg/m³) | 0.03 | 3 | 是
[6 empty] | 二氧化硫浓度(mg/m³) | 5L | 50 | 是
[6 empty] | 氮氧化物浓度(mg/m³) | 89 | 180 | 是
[6 empty] | 烟尘浓度(mg/m³) | 15 | 30 | 是
[6 empty] | 林格曼黑度(级) | 1 | 1 | 是
|  |  | FQ-00519-7出口 |  |  | 氯化氢浓度 (mg/m³) | 0.9 | 25 | 是
[6 empty] | 镍浓度(mg/m³) | 0.18 | 0.2 | 是
[6 empty] | 铅浓度(mg/m³) | 0.013L | 0.1 | 是
[6 empty] | 镉浓度（mg/m³） | 0.000005L | 0.1 | 是
[6 empty] | 氟化物浓度 (mg/m³) | 0.03 | 3 | 是
[6 empty] | 二氧化硫浓度(mg/m³) | 23 | 50 | 是
[6 empty] | 氮氧化物浓度(mg/m³) | 46 | 180 | 是
[6 empty] | 烟尘浓度(mg/m³) | 9 | 30 | 是
[6 empty] | 林格曼黑度(级) | 1 | 1 | 是
3 | 南海区 | 南海发电一厂有限公司 | FQ-04071-22#处理后 | 烟尘执行《火电厂大气污染物排放标准》（GB13223-2011）表2特别排放限值,其它项目执行表1(燃煤锅炉、现有锅炉），其中氮氧化物≤100mg/m³。 | 2015-04-28 | 汞浓度(mg/m³) | 0.00013 | 0.03 | 是
[6 empty] | 二氧化硫浓度(mg/m³) | 13 | 200 | 是
[6 empty] | 氮氧化物浓度(mg/m³) | 22 | 100 | 是
[6 empty] | 烟尘浓度(mg/m³) | 7 | 20 | 是
[6 empty] | 林格曼黑度(级) | 1 | 1 | 是
|  |  | FQ-04071-11#处理后 |  |  | 汞浓度(mg/m³) | 0.00003L | 0.03 | 是
[6 empty] | 二氧化硫浓度(mg/m³) | 5L | 200 | 是
是
[6 empty] | 氮氧化物浓度(mg/m³) | 24 | 100 | 是
[6 empty] | 烟尘浓度(mg/m³) | 10 | 20 | 是
[6 empty] | 林格曼黑度(级) | 1 | 1 | 是
4 | 三水区 | 佛山市佳利达环保科技股份有限公司热电分厂 | FQ-8810011#处理后 | 烟尘执行《火电厂大气污染物排放标准》（GB13223-2011）表2特别排放限值,其它项目执行表1(燃煤锅炉、现有锅炉），其中NOX≤200mg/m³ | 2015-04-23 | 汞浓度(mg/m³) | 0.00003L | 0.03 | 是
[6 empty] | 二氧化硫浓度(mg/m³) | 5L | 200 | 是
[6 empty] | 氮氧化物浓度(mg/m³) | 23 | 100 | 是
[6 empty] | 烟尘浓度(mg/m³) | 6 | 20 | 是
[6 empty] | 林格曼黑度(级) | 1 | 1 | 是
|  |  | FQ-295001 1#烟囱处理后 |  |  | 汞浓度(mg/m³) | 0.00013 | 0.03 | 是
[6 empty] | 二氧化硫浓度(mg/m³) | 5L | 200 | 是
[6 empty] | 氮氧化物浓度(mg/m³) | 46 | 100 | 是
[6 empty] | 烟尘浓度(mg/m³) | 8 | 20 | 是
[6 empty] | 林格曼黑度(级) | 1 | 1 | 是
5 | 三水区 | 佛山恒益发电有限公司 | FQ-881001 1#处理后 | 烟尘执行《火电厂大气污染物排放标准》（GB13223-2011）表2特别排放限值,其它项目执行表1(燃煤锅炉，现有锅炉)，其中NOX≤100mg/m³ | 2015-04-09 | 汞浓度(mg/m³) | 0.00003L | 0.03 | 是
[6 empty] | 二氧化硫浓度(mg/m³) | 5L | 200 | 是
[6 empty] | 氮氧化物浓度(mg/m³) | 23 | 100 | 是
[6 empty] | 烟尘浓度(mg/m³) | 6 | 20 | 是
[6 empty] | 林格曼黑度(级) | 1 | 1 | 是
|  |  | FQ-881002 2#处理后 |  |  | 汞浓度(mg/m³) | 0.00013 | 0.03 | 是
[6 empty] | 二氧化硫浓度(mg/m³) | 5L | 200 | 是
[6 empty] | 氮氧化物浓度(mg/m³) | 46 | 100 | 是
[6 empty] | 烟尘浓度(mg/m³) | 8 | 20 | 是
[6 empty] | 林格曼黑度(级) | 1 | 1 | 是
备注：数据后标注“L”表示检出浓度低于检出限。
佛山市2015年国控企业污染源第2季度（污水处理厂）监督性监测结果（24家）
序号 | 行政区 | 企业名称 | 监测点名称 | 执行标准名称 | 监测日期 | 监测项目名称（单位） | 污染物浓度 | 标准限值 | 是否达标 | 超标倍数 | 未监测原因
1 | 南海区 | 佛山市南海三山智慧岛水处理有限公司（三山污水处理厂） | 排水口（WS-36382-1）处理后 | 化学需氧量执行《城镇污水处理厂污染物排放标准》（GB 18918-2002）一级B标准，其它项目执行《城镇污水处理厂污染物排放标准》（GB 18918-2002）二级标准及部分一类污染物最高允许排放浓度 | 2015-04-14 | 氨氮(mg/L) | 0.431 | 25 | 是
[6 empty] | 总氮(mg/L) | 7.42 | - | 是
[6 empty] | 总汞(mg/L) | 0.00022 | 0.001 | 是
[6 empty] | 总磷(mg/L) | 0.177 | 3 | 是
[6 empty] | 五日生化需氧量(mg/L) | 1 | 30 | 是
[6 empty] | 色度（倍） | 2 | 40 | 是
[6 empty] | pH值（无量纲） | 7.52 | 6-9 | 是
[6 empty] | 悬浮物(mg/L) | 6 | 30 | 是
[6 empty] | 总砷(mg/L) | 0.0012 | 0.1 | 是
[6 empty] | 六价铬(mg/L) | 0.004L | 0.05 | 是
[6 empty] | 总镉(mg/L) | 5e-05 | 0.01 | 是
[6 empty] | 烷基汞(mg/L) | 0.00001L | 不得检出 | 是
[6 empty] | 化学需氧量(mg/L) | 12.7 | 60 | 是
[6 empty] | 阴离子表面活性剂(mg/L) | 0.05L | 2 | 是
[6 empty] | 总铬(mg/L) | 0.037 | 0.1 | 是
[6 empty] | 总铅(mg/L) | 0.00837 | 0.1 | 是
[6 empty] | 粪大肠菌群数(个/L) | 10L | 10000 | 是
[6 empty] | 石油类(mg/L) | 0.31 | 5 | 是
[6 empty] | 动植物油(mg/L) | 0.2 | 5 | 是
2 | 南海区 | 佛山市汇之源城北污水处理有限公司 | 排水口（WS-17773-1）处理后 | 化学需氧量执行《城镇污水处理厂污染物排放标准》（GB 18918-2002）一级B标准，其它项目执行《城镇污水处理厂污染物排放标准》（GB 18918-2003）二级标准及部分一类污染物最高允许排放浓度 | 2015-04-14 | pH值（无量纲） | 7.40 | 6-9 | 是
[6 empty] | 氨氮(mg/L) | 1.983 | 25 | 是
[6 empty] | 动植物油(mg/L) | 0.39 | 5 | 是
[6 empty] | 粪大肠菌群数(个/L) | 10L | 10000 | 是
[6 empty] | 化学需氧量(mg/L) | 33.3 | 60 | 是
[6 empty] | 六价铬(mg/L) | 0.004L | 0.05 | 是
[6 empty] | 色度（倍） | 2 | 40 | 是
[6 empty] | 生化需氧量(mg/L) | 1.2 | 30 | 是
[6 empty] | 石油类(mg/L) | 0.35 | 5 | 是
[6 empty] | 烷基汞(mg/L) | 0.00001L | 不得检出 | 是
[6 empty] | 悬浮物(mg/L) | 8 | 30 | 是
[6 empty] | 阴离子表面活性剂（LAS）(mg/L) | 0.13 | 2 | 是
[6 empty] | 总氮(mg/L) | 10.1 | - | 是
[6 empty] | 总镉(mg/L) | 0.00015 | 0.01 | 是
[6 empty] | 总铬(mg/L) | 0.008 | 0.1 | 是
[6 empty] | 总汞(mg/L) | 0.00068 | 0.001 | 是
[6 empty] | 总磷(mg/L) | 0.375 | 3 | 是
[6 empty] | 总铅(mg/L) | 0.00631 | 0.1 | 是
[6 empty] | 总砷(mg/L) | 0.0012 | 0.1 | 是
3 | 南海区 | 佛山市南海大沥水头村民委员会废水处理厂 | 排放池（WS-00112-1）处理后 | 总镍、总铜、氨氮、总氮、总磷、化学需氧量执行《电镀污染物排放标准》（GB21900-2008）表2，其他项目执行《电镀污染物排放标准》（GB21900-2008）表3 | 2015-04-14 | pH值（无量纲） | 6.79 | 6-9 | 是
[6 empty] | 氨氮(mg/L) | 0.640 | 15 | 是
[6 empty] | 氟化物(mg/L) | 0.96 | 10 | 是
[6 empty] | 化学需氧量(mg/L) | 23.0 | 80 | 是
[6 empty] | 六价铬(mg/L) | 0.004L | 0.1 | 是
[6 empty] | 氰化物（总氰化合物）(mg/L) | 10L | 0.2 | 是
[6 empty] | 石油类(mg/L) | 0.35 | 2 | 是
[6 empty] | 悬浮物(mg/L) | 4 | 30 | 是
[6 empty] | 总氮(mg/L) | 7.59 | 20 | 是
[6 empty] | 总镉(mg/L) | 0.0001L | 0.01 | 是
[6 empty] | 总铬(mg/L) | 0.004L | 0.5 | 是
[6 empty] | 总汞(mg/L) | 0.00041 | 0.005 | 是
[6 empty] | 总磷(mg/L) | 0.088 | 1 | 是
[6 empty] | 总镍(mg/L) | 0.05L | 0.5 | 是
[6 empty] | 总铅(mg/L) | 0.001L | 0.1 | 是
[6 empty] | 总铁(mg/L) | 0.03L | 2 | 是
[6 empty] | 总铜(mg/L) | 0.05L | 0.5 | 是
[6 empty] | 总锌(mg/L) | 0.02L | 1 | 是
[6 empty] | 总银(mg/L) | 0.03L | 0.1 | 是
[6 empty] | 总铝(mg/L) | 1.60 | 2 | 是
4 | 南海区 | 瀚蓝环境股份有限公司（平洲污水处理厂） | 1、2期排水口（WS-03826-1）处理后 | 化学需氧量执行《城镇污水处理厂污染物排放标准》（GB 18918-2002）一级B标准，其它项目执行《城镇污水处理厂污染物排放标准》（GB 18918-2003）二级标准及部分一类污染物最高允许排放浓度 | 2015-04-14 | pH值（无量纲） | 7.40 | 6-9 | 是
[6 empty] | 氨氮(mg/L) | 1.050 | 25 | 是
[6 empty] | 动植物油(mg/L) | 0.23 | 5 | 是
[6 empty] | 粪大肠菌群数(个/L) | 10L | 10000 | 是
[6 empty] | 化学需氧量(mg/L) | 17.0 | 60 | 是
[6 empty] | 六价铬(mg/L) | 0.004L | 0.05 | 是
[6 empty] | 色度（倍） | 2 | 40 | 是
[6 empty] | 生化需氧量(mg/L) | 0.6 | 30 | 是
[6 empty] | 石油类(mg/L) | 0.33 | 5 | 是
[6 empty] | 烷基汞(mg/L) | 0.00001L | 不得检出 | 是
[6 empty] | 悬浮物(mg/L) | 7 | 30 | 是
[6 empty] | 阴离子表面活性剂（LAS）(mg/L) | 0.05L | 2 | 是
[6 empty] | 总氮(mg/L) | 7.53 | - | 是
[6 empty] | 总镉(mg/L) | 0.00007 | 0.01 | 是
[6 empty] | 总铬(mg/L) | 0.004L | 0.1 | 是
[6 empty] | 总汞(mg/L) | 0.00008 | 0.001 | 是
[6 empty] | 总磷(mg/L) | 0.254 | 3 | 是
[6 empty] | 总铅(mg/L) | 0.00084 | 0.1 | 是
[6 empty] | 总砷(mg/L) | 0.0028 | 0.1 | 是
|  |  | 3期排水口（WS-03826-2）处理后 |  |  | pH值（无量纲） | 7.39 | 6-9 | 是
[6 empty] | 氨氮(mg/L) | 1.602 | 25 | 是
[6 empty] | 动植物油(mg/L) | 0.27 | 5 | 是
[6 empty] | 粪大肠菌群数(个/L) | 10L | 10000 | 是
[6 empty] | 化学需氧量(mg/L) | 14.9 | 60 | 是
[6 empty] | 六价铬(mg/L) | 0.004L | 0.05 | 是
[6 empty] | 色度（倍） | 2 | 40 | 是
[6 empty] | 生化需氧量(mg/L) | 0.8 | 30 | 是
[6 empty] | 石油类(mg/L) | 0.61 | 5 | 是
[6 empty] | 烷基汞(mg/L) | 0.00001L | 不得检出 | 是
[6 empty] | 悬浮物(mg/L) | 12 | 30 | 是
[6 empty] | 阴离子表面活性剂（LAS）(mg/L) | 0.05L | 2 | 是
[6 empty] | 总氮(mg/L) | 10.8 | - | 是
[6 empty] | 总镉(mg/L) | 0.00009 | 0.01 | 是
[6 empty] | 总铬(mg/L) | 0.004L | 0.1 | 是
[6 empty] | 总汞(mg/L) | 0.00086 | 0.001 | 是
[6 empty] | 总磷(mg/L) | 0.473 | 3 | 是
[6 empty] | 总铅(mg/L) | 0.00110 | 0.1 | 是
[6 empty] | 总砷(mg/L) | 0.0012 | 0.1 | 是
5 | 南海区 | 佛山市南海区九江镇净蓝污水处理公司 | 排水口（WS-23197-1）处理后 | 化学需氧量执行《城镇污水处理厂污染物排放标准》（GB18918-2002）一级B标准，其它项目执行《城镇污水处理厂污染物排放标准》（GB 18918-2002）二级标准及部分一类污染物最高允许排放浓度 | 2015-04-14 | pH值（无量纲） | 7.42 | 6-9 | 是
[6 empty] | 氨氮(mg/L) | 4.006 | 25 | 是
[6 empty] | 动植物油(mg/L) | 0.32 | 5 | 是
[6 empty] | 粪大肠菌群数(个/L) | 10L | 10000 | 是
[6 empty] | 化学需氧量(mg/L) | 31.2 | 60 | 是
[6 empty] | 六价铬(mg/L) | 0.004L | 0.05 | 是
[6 empty] | 色度（倍） | 2 | 40 | 是
[6 empty] | 生化需氧量(mg/L) | 1.3 | 30 | 是
[6 empty] | 石油类(mg/L) | 0.59 | 5 | 是
[6 empty] | 烷基汞(mg/L) | 0.00001L | 不得检出 | 是
[6 empty] | 悬浮物(mg/L) | 6 | 30 | 是
[6 empty] | 阴离子表面活性剂（LAS）(mg/L) | 0.16 | 2 | 是
[6 empty] | 总氮(mg/L) | 5.81 | - | 是
[6 empty] | 总镉(mg/L) | 0.0001L | 0.01 | 是
[6 empty] | 总铬(mg/L) | 0.004L | 0.1 | 是
[6 empty] | 总汞(mg/L) | 0.00050 | 0.001 | 是
[6 empty] | 总磷(mg/L) | 0.238 | 3 | 是
[6 empty] | 总铅(mg/L) | 0.00404 | 0.1 | 是
[6 empty] | 总砷(mg/L) | 0.0016 | 0.1 | 是
6 | 南海区 | 佛山市南海区里水污水处理有限公司（和桂污水处理厂） | 排水口（WS-16346-1）处理后 | 化学需氧量执行《城镇污水处理厂污染物排放标准》（GB18918-2002）一级B标准，其它项目执行《城镇污水处理厂污染物排放标准》（GB 18918-2003）二级标准及部分一类污染物最高允许排放浓度 | 2015-04-14 | pH值（无量纲） | 7.18 | 6-9 | 是
[6 empty] | 氨氮(mg/L) | 0.256 | 25 | 是
[6 empty] | 动植物油(mg/L) | 0.35 | 5 | 是
[6 empty] | 粪大肠菌群数(个/L) | 10L | 10000 | 是
[6 empty] | 化学需氧量(mg/L) | 11.7 | 60 | 是
[6 empty] | 六价铬(mg/L) | 0.004L | 0.05 | 是
[6 empty] | 色度（倍） | 2 | 40 | 是
[6 empty] | 生化需氧量(mg/L) | 1.1 | 30 | 是
[6 empty] | 石油类(mg/L) | 0.50 | 5 | 是
[6 empty] | 烷基汞(mg/L) | 0.00001L | 不得检出 | 是
[6 empty] | 悬浮物(mg/L) | 7 | 30 | 是
[6 empty] | 阴离子表面活性剂（LAS）(mg/L) | 0.23 | 2 | 是
[6 empty] | 总氮(mg/L) | 7.53 | - | 是
[6 empty] | 总镉(mg/L) | 0.00018 | 0.01 | 是
[6 empty] | 总铬(mg/L) | 0.028 | 0.1 | 是
[6 empty] | 总汞(mg/L) | 0.00032 | 0.001 | 是
[6 empty] | 总磷(mg/L) | 0.254 | 3 | 是
[6 empty] | 总铅(mg/L) | 0.00133 | 0.1 | 是
[6 empty] | 总砷(mg/L) | 0.0016 | 0.1 | 是
7 | 南海区 | 佛山市南海区里水污水处理有限公司（里水城区污水处理厂） | 排水口（WS-17882-1）处理后 | 化学需氧量执行《城镇污水处理厂污染物排放标准》（GB18918-2002）一级B标准，其它项目执行《城镇污水处理厂污染物排放标准》（GB 18918-2004）二级标准及部分一类污染物最高允许排放浓度 | 2015-04-14 | pH值（无量纲） | 7.39 | 6-9 | 是
[6 empty] | 氨氮(mg/L) | 0.102 | 25 | 是
[6 empty] | 动植物油(mg/L) | 0.17 | 5 | 是
[6 empty] | 粪大肠菌群数(个/L) | 10L | 10000 | 是
[6 empty] | 化学需氧量(mg/L) | 25.8 | 60 | 是
[6 empty] | 六价铬(mg/L) | 0.004L | 0.05 | 是
[6 empty] | 色度（倍） | 2 | 40 | 是
[6 empty] | 生化需氧量(mg/L) | 0.8 | 30 | 是
[6 empty] | 石油类(mg/L) | 0.48 | 5 | 是
[6 empty] | 烷基汞(mg/L) | 0.00001L | 不得检出 | 是
[6 empty] | 悬浮物(mg/L) | 5 | 30 | 是
[6 empty] | 阴离子表面活性剂（LAS）(mg/L) | 0.23 | 2 | 是
[6 empty] | 总氮(mg/L) | 6.76 | - | 是
[6 empty] | 总镉(mg/L) | 0.00008 | 0.01 | 是
[6 empty] | 总铬(mg/L) | 0.004L | 0.1 | 是
[6 empty] | 总汞(mg/L) | 0.00034 | 0.001 | 是
[6 empty] | 总磷(mg/L) | 0.114 | 3 | 是
[6 empty] | 总铅(mg/L) | 0.001L | 0.1 | 是
[6 empty] | 总砷(mg/L) | 0.0014 | 0.1 | 是
8 | 南海区 | 佛山市南海罗村污水处理有限公司 | 排水口（WS-17552-1）处理后 | 化学需氧量执行《城镇污水处理厂污染物排放标准》（GB18918-2002）一级B标准，其它项目执行《城镇污水处理厂污染物排放标准》（GB 18918-2005）二级标准及部分一类污染物最高允许排放浓度 | 2015-05-13 | pH值（无量纲） | 7.37 | 6-9 | 是
[6 empty] | 氨氮(mg/L) | 0.093 | 25 | 是
[6 empty] | 动植物油(mg/L) | 0.22 | 5 | 是
[6 empty] | 粪大肠菌群数(个/L) | 10L | 10000 | 是
[6 empty] | 化学需氧量(mg/L) | 47.0 | 60 | 是
[6 empty] | 六价铬(mg/L) | 0.004L | 0.05 | 是
[6 empty] | 色度（倍） | 2 | 40 | 是
[6 empty] | 生化需氧量(mg/L) | 0.6 | 30 | 是
[6 empty] | 石油类(mg/L) | 0.33 | 5 | 是
[6 empty] | 烷基汞(mg/L) | 0.00001L | 不得检出 | 是
[6 empty] | 悬浮物(mg/L) | 6 | 30 | 是
[6 empty] | 阴离子表面活性剂（LAS）(mg/L) | 0.13 | 2 | 是
[6 empty] | 总氮(mg/L) | 5.44 | - | 是
[6 empty] | 总镉(mg/L) | 0.0001L | 0.01 | 是
[6 empty] | 总铬(mg/L) | 0.004L | 0.1 | 是
[6 empty] | 总汞(mg/L) | 0.00006 | 0.001 | 是
[6 empty] | 总磷(mg/L) | 0.441 | 3 | 是
[6 empty] | 总铅(mg/L) | 0.001L | 0.1 | 是
[6 empty] | 总砷(mg/L) | 0.0008 | 0.1 | 是
9 | 南海区 | 佛山市南海区丹灶镇污水处理有限公司（丹灶城区污水处理厂） | 排水口（WS-21873-1）处理后 | 化学需氧量执行《城镇污水处理厂污染物排放标准》（GB18918-2002）一级B标准，其它项目执行《城镇污水处理厂污染物排放标准》（GB 18918-2006）二级标准及部分一类污染物最高允许排放浓度 | 2015-04-14 | pH值（无量纲） | 7.42 | 6-9 | 是
[6 empty] | 氨氮(mg/L) | 10.40 | 25 | 是
[6 empty] | 动植物油(mg/L) | 0.29 | 5 | 是
[6 empty] | 粪大肠菌群数(个/L) | 10L | 10000 | 是
[6 empty] | 化学需氧量(mg/L) | 38.6 | 60 | 是
[6 empty] | 六价铬(mg/L) | 0.004L | 0.05 | 是
[6 empty] | 色度（倍） | 2 | 40 | 是
[6 empty] | 生化需氧量(mg/L) | 1.0 | 30 | 是
[6 empty] | 石油类(mg/L) | 0.62 | 5 | 是
[6 empty] | 烷基汞(mg/L) | 0.00001L | 不得检出 | 是
[6 empty] | 悬浮物(mg/L) | 5 | 30 | 是
[6 empty] | 阴离子表面活性剂（LAS）(mg/L) | 0.10 | 2 | 是
[6 empty] | 总氮(mg/L) | 11.0 | - | 是
[6 empty] | 总镉(mg/L) | 0.00005L | 0.01 | 是
[6 empty] | 总铬(mg/L) | 0.004L | 0.1 | 是
[6 empty] | 总汞(mg/L) | 0.00038 | 0.001 | 是
[6 empty] | 总磷(mg/L) | 0.185 | 3 | 是
[6 empty] | 总铅(mg/L) | 0.00009L | 0.1 | 是
[6 empty] | 总砷(mg/L) | 0.0018 | 0.1 | 是
10 | 南海区 | 佛山市南海区丹灶镇污水处理有限公司(横江污水处理厂) | 排水口（WS-17793-2）处理后 | 《城镇污水处理厂污染物排放标准》（GB 18918-2002）一级B标准及部分一类污染物最高允许排放浓度 | 2015-04-14 | pH值（无量纲） | 7.22 | 6-9 | 是
[6 empty] | 氨氮(mg/L) | 0.058 | 8 | 是
[6 empty] | 动植物油(mg/L) | 0.34 | 3 | 是
[6 empty] | 粪大肠菌群数(个/L) | 10L | 10000 | 是
[6 empty] | 化学需氧量(mg/L) | 28.5 | 60 | 是
[6 empty] | 六价铬(mg/L) | 0.004L | 0.05 | 是
[6 empty] | 色度（倍） | 2 | 30 | 是
[6 empty] | 生化需氧量(mg/L) | 0.8 | 20 | 是
[6 empty] | 石油类(mg/L) | 0.32 | 3 | 是
[6 empty] | 烷基汞(mg/L) | 0.00001L | 不得检出 | 是
[6 empty] | 悬浮物(mg/L) | 5 | 20 | 是
[6 empty] | 阴离子表面活性剂（LAS）(mg/L) | 0.12 | 1 | 是
[6 empty] | 总氮(mg/L) | 7.04 | 20 | 是
[6 empty] | 总镉(mg/L) | 0.00006 | 0.01 | 是
[6 empty] | 总铬(mg/L) | 0.004L | 0.1 | 是
[6 empty] | 总汞(mg/L) | 0.00004L | 0.001 | 是
[6 empty] | 总磷(mg/L) | 0.079 | 1.5 | 是
[6 empty] | 总铅(mg/L) | 0.00263 | 0.1 | 是
[6 empty] | 总砷(mg/L) | 0.0012 | 0.1 | 是
11 | 南海区 | 佛山市汇之源大沥污水处理有限公司 | 排水口（WS-17772-1）处理后 | 化学需氧量执行《城镇污水处理厂污染物排放标准》（GB18918-2002）一级B标准，其它项目执行《城镇污水处理厂污染物排放标准》（GB 18918-2008）二级标准及部分一类污染物最高允许排放浓度 | 2015-04-14 | pH值（无量纲） | 7.35 | 6-9 | 是
[6 empty] | 氨氮(mg/L) | 0.060 | 25 | 是
[6 empty] | 动植物油(mg/L) | 0.28 | 5 | 是
[6 empty] | 粪大肠菌群数(个/L) | 4200 | 10000 | 是
[6 empty] | 化学需氧量(mg/L) | 19.6 | 60 | 是
[6 empty] | 六价铬(mg/L) | 0.004L | 0.05 | 是
[6 empty] | 色度（倍） | 2 | 40 | 是
[6 empty] | 生化需氧量(mg/L) | 1.0 | 30 | 是
[6 empty] | 石油类(mg/L) | 0.40 | 5 | 是
[6 empty] | 烷基汞(mg/L) | 0.00001L | 不得检出 | 是
[6 empty] | 悬浮物(mg/L) | 29 | 30 | 是
[6 empty] | 阴离子表面活性剂（LAS）(mg/L) | 0.05L | 2 | 是
[6 empty] | 总氮(mg/L) | 7.02 | - | 是
[6 empty] | 总镉(mg/L) | 0.00044 | 0.01 | 是
[6 empty] | 总铬(mg/L) | 0.004L | 0.1 | 是
[6 empty] | 总汞(mg/L) | 0.00032 | 0.001 | 是
[6 empty] | 总磷(mg/L) | 0.407 | 3 | 是
[6 empty] | 总铅(mg/L) | 0.00756 | 0.1 | 是
[6 empty] | 总砷(mg/L) | 0.0008 | 0.1 | 是
12 | 南海区 | 佛山市汇之源西樵污水处理有限公司 | 排水口（WS-18321-1）处理后 | 化学需氧量执行《城镇污水处理厂污染物排放标准》（GB18918-2002）一级B标准，其它项目执行《城镇污水处理厂污染物排放标准》（GB 18918-2009）二级标准及部分一类污染物最高允许排放浓度 | 2015-04-14 | pH值（无量纲） | 7.14 | 6-9 | 是
[6 empty] | 氨氮(mg/L) | 0.087 | 25 | 是
[6 empty] | 动植物油(mg/L) | 0.38 | 5 | 是
[6 empty] | 粪大肠菌群数(个/L) | 10L | 10000 | 是
[6 empty] | 化学需氧量(mg/L) | 20.2 | 60 | 是
[6 empty] | 六价铬(mg/L) | 0.004L | 0.05 | 是
[6 empty] | 色度（倍） | 2 | 40 | 是
[6 empty] | 生化需氧量(mg/L) | 1.4 | 30 | 是
[6 empty] | 石油类(mg/L) | 0.54 | 5 | 是
[6 empty] | 烷基汞(mg/L) | 0.00001L | 不得检出 | 是
[6 empty] | 悬浮物(mg/L) | 5 | 30 | 是
[6 empty] | 阴离子表面活性剂（LAS）(mg/L) | 0.10 | 2 | 是
[6 empty] | 总氮(mg/L) | 11.9 | - | 是
[6 empty] | 总镉(mg/L) | 0.00008 | 0.01 | 是
[6 empty] | 总铬(mg/L) | 0.004L | 0.1 | 是
[6 empty] | 总汞(mg/L) | 0.00048 | 0.001 | 是
[6 empty] | 总磷(mg/L) | 0.375 | 3 | 是
[6 empty] | 总铅(mg/L) | 0.00271 | 0.1 | 是
[6 empty] | 总砷(mg/L) | 0.0015 | 0.1 | 是
13 | 南海区 | 佛山市南海区三新水务有限公司（盐步污水处理厂） | 1期排水口（WS-22394-1）处理后 | 化学需氧量执行《城镇污水处理厂污染物排放标准》（GB18918-2002）一级B标准，其它项目执行《城镇污水处理厂污染物排放标准》（GB 18918-2010）二级标准及部分一类污染物最高允许排放浓度 | 2015-05-12 | pH值（无量纲） | 8.16 | 6-9 | 是
[6 empty] | 氨氮(mg/L) | 0.055 | 25 | 是
[6 empty] | 动植物油(mg/L) | 0.36 | 5 | 是
[6 empty] | 粪大肠菌群数(个/L) | 10L | 10000 | 是
[6 empty] | 化学需氧量(mg/L) | 42.1 | 60 | 是
[6 empty] | 六价铬(mg/L) | 0.004L | 0.05 | 是
[6 empty] | 色度（倍） | 2 | 40 | 是
[6 empty] | 生化需氧量(mg/L) | 1.0 | 30 | 是
[6 empty] | 石油类(mg/L) | 0.44 | 5 | 是
[6 empty] | 烷基汞(mg/L) | 0.00001L | 不得检出 | 是
[6 empty] | 悬浮物(mg/L) | 4 | 30 | 是
[6 empty] | 阴离子表面活性剂（LAS）(mg/L) | 0.15 | 2 | 是
[6 empty] | 总氮(mg/L) | 6.08 | - | 是
[6 empty] | 总镉(mg/L) | 0.0001L | 0.01 | 是
[6 empty] | 总铬(mg/L) | 0.004L | 0.1 | 是
[6 empty] | 总汞(mg/L) | 0.00004L | 0.001 | 是
[6 empty] | 总磷(mg/L) | 0.154 | 3 | 是
[6 empty] | 总铅(mg/L) | 0.001L | 0.1 | 是
[6 empty] | 总砷(mg/L) | 0.0008 | 0.1 | 是
|  |  | 2期排水口（WS-22394-2）处理后 |  |  | pH值（无量纲） | 7.66 | 6-9 | 是
[6 empty] | 氨氮(mg/L) | 0.028 | 25 | 是
[6 empty] | 动植物油(mg/L) | 0.20 | 5 | 是
[6 empty] | 粪大肠菌群数(个/L) | 10L | 10000 | 是
[6 empty] | 化学需氧量(mg/L) | 19.0 | 60 | 是
[6 empty] | 六价铬(mg/L) | 0.004L | 0.05 | 是
[6 empty] | 色度（倍） | 2 | 40 | 是
[6 empty] | 生化需氧量(mg/L) | 0.9 | 30 | 是
[6 empty] | 石油类(mg/L) | 0.39 | 5 | 是
[6 empty] | 烷基汞(mg/L) | 0.00001L | 不得检出 | 是
[6 empty] | 悬浮物(mg/L) | 6 | 30 | 是
[6 empty] | 阴离子表面活性剂（LAS）(mg/L) | 0.13 | 2 | 是
[6 empty] | 总氮(mg/L) | 4.72 | - | 是
[6 empty] | 总镉(mg/L) | 0.0001L | 0.01 | 是
[6 empty] | 总铬(mg/L) | 0.004L | 0.1 | 是
[6 empty] | 总汞(mg/L) | 0.00004L | 0.001 | 是
[6 empty] | 总磷(mg/L) | 0.312 | 3 | 是
[6 empty] | 总铅(mg/L) | 0.001L | 0.1 | 是
[6 empty] | 总砷(mg/L) | 0.0008 | 0.1 | 是
14 | 南海区 | 佛山市南海西樵鑫龙水处理有限公司 | 排水口（WS-21839-1）处理后 | 五日生化需氧量、氨氮、色度、总铜、挥发酚、硫化物执行《水污染物排放限值》（DB 44/26-2001）第二时段一级标准（纺织染整工业），其他执行《纺织染整工业水污染物排放标准》（GB 4287-2012）表2直接排放标准（对出水COD从严要求，即：COD≤60mg/L） | 2015-04-13 | pH值（无量纲） | 7.91 | 6-9 | 是
[6 empty] | 氨氮(mg/L) | 0.950 | 10 | 是
[6 empty] | 苯胺类(mg/L) | 0.044 | 不得检出 | 否 | -
[6 empty] | 二氧化氯(mg/L) | 0.27L | 0.5 | 是
[6 empty] | 化学需氧量(mg/L) | 38.9 | 60 | 是
[6 empty] | 挥发酚(mg/L) | 0.01L | 0.3 | 是
[6 empty] | 硫化物(mg/L) | 0.005L | 0.5 | 是
[6 empty] | 六价铬(mg/L) | 0.004L | 不得检出 | 是
[6 empty] | 色度（倍） | 2 | 40 | 是
[6 empty] | 生化需氧量(mg/L) | 2.2 | 20 | 是
[6 empty] | 悬浮物(mg/L) | 4 | 50 | 是
[6 empty] | 总氮(mg/L) | 1.76 | 15 | 是
[6 empty] | 总磷(mg/L) | 0.407 | 0.5 | 是
[6 empty] | 总铜(mg/L) | 0.05L | 0.5 | 是
15 | 三水区 | 佛山市汇之源驿岗污水处理有限公司（驿岗污水厂扩建） | WS-365002 排放口处理后 | CODcr执行广东省《水污染物排放限值》（DB44/26-2001）第二时段一级（40mg/l）,其他项目执行《城镇污水处理厂污染物排放标准》（GB 18918-2002）一级B | 2015-04-15 | pH值（无量纲） | 6.77 | 6-9 | 是
[6 empty] | 氨氮(mg/L) | 2.049 | 8 | 是
[6 empty] | 动植物油(mg/L) | 0.46 | 3 | 是
[6 empty] | 粪大肠菌群数(个/L) | 3100 | 10000 | 是
[6 empty] | 化学需氧量(mg/L) | 11 | 40 | 是
[6 empty] | 六价铬(mg/L) | 0.004L | 0.05 | 是
[6 empty] | 色度（倍） | 2 | 30 | 是
[6 empty] | 生化需氧量(mg/L) | 3.9 | 20 | 是
[6 empty] | 石油类(mg/L) | 0.07 | 3 | 是
[6 empty] | 烷基汞(mg/L) | 0.00001L | 不得检出 | 是
[6 empty] | 悬浮物(mg/L) | 7 | 20 | 是
[6 empty] | 阴离子表面活性剂（LAS）(mg/L) | 0.07 | 1 | 是
[6 empty] | 总氮(mg/L) | 4.64 | 20 | 是
[6 empty] | 总镉(mg/L) | 0.001 | 0.01 | 是
[6 empty] | 总铬(mg/L) | 0.004L | 0.1 | 是
[6 empty] | 总汞(mg/L) | 5e-05 | 0.001 | 是
[6 empty] | 总磷(mg/L) | 0.154 | 1.5 | 是
[6 empty] | 总铅(mg/L) | 0.001L | 0.1 | 是
[6 empty] | 总砷(mg/L) | 0.0016 | 0.1 | 是
16 | 三水区 | 佛山市汇之源驿岗污水处理有限公司 | WS-365001 排放口处理后 | CODcr执行广东省《水污染物排放限值》（DB44/26-2001）第二时段一级（40mg/l）,其他项目执行《城镇污水处理厂污染物排放标准》（GB 18918-2002）一级B | 2015-04-15 | pH值（无量纲） | 6.83 | 6-9 | 是
[6 empty] | 氨氮(mg/L) | 2.754 | 8 | 是
[6 empty] | 动植物油(mg/L) | 0.47 | 3 | 是
[6 empty] | 粪大肠菌群数(个/L) | 3900 | 10000 | 是
[6 empty] | 化学需氧量(mg/L) | 9 | 40 | 是
[6 empty] | 六价铬(mg/L) | 0.004L | 0.05 | 是
[6 empty] | 色度（倍） | 2 | 30 | 是
[6 empty] | 生化需氧量(mg/L) | 3.5 | 20 | 是
[6 empty] | 石油类(mg/L) | 0.22 | 3 | 是
[6 empty] | 烷基汞(mg/L) | 0.00001L | 不得检出 | 是
[6 empty] | 悬浮物(mg/L) | 8 | 20 | 是
[6 empty] | 阴离子表面活性剂（LAS）(mg/L) | 0.06 | 1 | 是
[6 empty] | 总氮(mg/L) | 5.46 | 20 | 是
[6 empty] | 总镉(mg/L) | 0.0001 | 0.01 | 是
[6 empty] | 总铬(mg/L) | 0.004L | 0.1 | 是
[6 empty] | 总汞(mg/L) | 6e-05 | 0.001 | 是
[6 empty] | 总磷(mg/L) | 0.182 | 1.5 | 是
[6 empty] | 总铅(mg/L) | 0.001 | 0.1 | 是
[6 empty] | 总砷(mg/L) | 0.0022 | 0.1 | 是
17 | 三水区 | 佛山市三水区大塘污水处理有限公司 | WS-294001 排放口处理后 | 色度、总铜、挥发酚执行《水污染物排放限值》（DB44/26-2001）第二时段一级标准（纺织染整工业），其他执行《纺织染整工业水污染物排放标准》（GB4287-2012)表2直接排放标准 | 2015-04-15 | pH值（无量纲） | 7.22 | 6-9 | 是
[6 empty] | 氨氮(mg/L) | 1.063 | 10 | 是
[6 empty] | 苯胺类(mg/L) | 0.03L | 不得检出 | 是
[6 empty] | 二氧化氯(mg/L) | 0.27L | 0.5 | 是
[6 empty] | 化学需氧量(mg/L) | 17 | 80 | 是
[6 empty] | 挥发酚(mg/L) | 0.0126 | 0.3 | 是
[6 empty] | 硫化物(mg/L) | 0.005L | 0.5 | 是
[6 empty] | 六价铬(mg/L) | 0.004L | 不得检出 | 是
[6 empty] | 色度（倍） | 2 | 40 | 是
[6 empty] | 生化需氧量(mg/L) | 5.1 | 20 | 是
[6 empty] | 悬浮物(mg/L) | 10 | 50 | 是
[6 empty] | 总氮(mg/L) | 4.02 | 15 | 是
[6 empty] | 总磷(mg/L) | 0.186 | 0.5 | 是
[6 empty] | 总铜(mg/L) | 0.05L | 0.5 | 是
18 | 高明区 | 佛山市高明区南业环保水务有限公司 | WS-05096处理后 | CODcr执行广东省《水污染物排放限值》（DB44/26-2001）第二时段一级（40mg/l）,其他项目执行《城镇污水处理厂污染物排放标准》（GB 18918-2002）一级B | 2015-04-02 | pH值（无量纲） | 8.51 | 6-9 | 是
[6 empty] | 氨氮(mg/L) | 1.274 | 8 | 是
[6 empty] | 动植物油(mg/L) | 0.76 | 3 | 是
[6 empty] | 粪大肠菌群数(个/L) | 700 | 10000 | 是
[6 empty] | 化学需氧量(mg/L) | 22 | 40 | 是
[6 empty] | 六价铬(mg/L) | 0.004L | 0.05 | 是
[6 empty] | 色度（倍） | 2 | 30 | 是
[6 empty] | 生化需氧量(mg/L) | 5 | 20 | 是
[6 empty] | 石油类(mg/L) | 0.62 | 3 | 是
[6 empty] | 烷基汞(mg/L) | 0.000001L | 不得检出 | 是
[6 empty] | 悬浮物(mg/L) | 4L | 20 | 是
[6 empty] | 阴离子表面活性剂（LAS）(mg/L) | 0.37 | 1 | 是
[6 empty] | 总氮(mg/L) | 2.66 | 20 | 是
[6 empty] | 总镉(mg/L) | 0.001L | 0.01 | 是
[6 empty] | 总铬(mg/L) | 0.03L | 0.1 | 是
[6 empty] | 总汞(mg/L) | 0.00002L | 0.001 | 是
[6 empty] | 总磷(mg/L) | 0.05 | 1 | 是
[6 empty] | 总铅(mg/L) | 0.01L | 0.1 | 是
[6 empty] | 总砷(mg/L) | 0.0002L | 0.1 | 是
19 | 高明区 | 佛山市高明南江环保水务有限公司 | WS-10108-1处理后 | CODcr执行广东省《水污染物排放限值》（DB44/26-2001）第二时段一级（40mg/l）,其他项目执行《城镇污水处理厂污染物排放标准》（GB 18918-2003）一级B | 2015-04-02 | pH值（无量纲） | 8.33 | 6-9 | 是
[6 empty] | 氨氮(mg/L) | 0.916 | 8 | 是
[6 empty] | 动植物油(mg/L) | 0.72 | 3 | 是
[6 empty] | 粪大肠菌群数(个/L) | 460 | 10000 | 是
[6 empty] | 化学需氧量(mg/L) | 26 | 40 | 是
[6 empty] | 六价铬(mg/L) | 0.004L | 0.05 | 是
[6 empty] | 色度（倍） | 4 | 30 | 是
[6 empty] | 生化需氧量(mg/L) | 5.1 | 20 | 是
[6 empty] | 石油类(mg/L) | 0.38 | 3 | 是
[6 empty] | 烷基汞(mg/L) | 0.000001L | 不得检出 | 是
[6 empty] | 悬浮物(mg/L) | 6 | 20 | 是
[6 empty] | 阴离子表面活性剂（LAS）(mg/L) | 0.2 | 1 | 是
[6 empty] | 总氮(mg/L) | 2.39 | 20 | 是
[6 empty] | 总镉(mg/L) | 0.001L | 0.01 | 是
[6 empty] | 总铬(mg/L) | 0.03L | 0.1 | 是
[6 empty] | 总汞(mg/L) | 0.00002L | 0.001 | 是
[6 empty] | 总磷(mg/L) | 0.04 | 1 | 是
[6 empty] | 总铅(mg/L) | 0.01L | 0.1 | 是
[6 empty] | 总砷(mg/L) | 0.0002L | 0.1 | 是
20 | 高明区 | 广东广业林茂污水处理有限公司 | WS-01009处理后 | CODcr执行广东省《水污染物排放限值》（DB44/26-2001）第二时段一级（40mg/l）,其他项目执行《城镇污水处理厂污染物排放标准》（GB 18918-2004）一级B | 2015-04-02 | pH值（无量纲） | 8.31 | 6-9 | 是
[6 empty] | 氨氮(mg/L) | 1.04 | 8 | 是
[6 empty] | 动植物油(mg/L) | 0.64 | 3 | 是
[6 empty] | 粪大肠菌群数(个/L) | 630 | 10000 | 是
[6 empty] | 化学需氧量(mg/L) | 20 | 40 | 是
[6 empty] | 六价铬(mg/L) | 0.004L | 0.05 | 是
[6 empty] | 色度（倍） | 2 | 30 | 是
[6 empty] | 生化需氧量(mg/L) | 4.7 | 20 | 是
[6 empty] | 石油类(mg/L) | 0.4 | 3 | 是
[6 empty] | 烷基汞(mg/L) | 0.000001L | 不得检出 | 是
[6 empty] | 悬浮物(mg/L) | 4L | 20 | 是
[6 empty] | 阴离子表面活性剂（LAS）(mg/L) | 0.16 | 1 | 是
[6 empty] | 总氮(mg/L) | 4.16 | 20 | 是
[6 empty] | 总镉(mg/L) | 0.001L | 0.01 | 是
[6 empty] | 总铬(mg/L) | 0.03L | 0.1 | 是
[6 empty] | 总汞(mg/L) | 0.00002L | 0.001 | 是
[6 empty] | 总磷(mg/L) | 0.15 | 1.5 | 是
[6 empty] | 总铅(mg/L) | 0.01L | 0.1 | 是
[6 empty] | 总砷(mg/L) | 0.0002L | 0.1 | 是
21 | 高明区 | 佛山市高明区浩辉水处理有限公司 | WS-02015处理后 | CODcr执行广东省《水污染物排放限值》（DB44/26-2001）第二时段一级（40mg/l）,其他项目执行《城镇污水处理厂污染物排放标准》（GB 18918-2005）一级B | 2015-04-02 | pH值（无量纲） | 8.39 | 6-9 | 是
[6 empty] | 氨氮(mg/L) | 4.515 | 8 | 是
[6 empty] | 动植物油(mg/L) | 0.61 | 3 | 是
[6 empty] | 粪大肠菌群数(个/L) | 790 | 10000 | 是
[6 empty] | 化学需氧量(mg/L) | 31 | 40 | 是
[6 empty] | 六价铬(mg/L) | 0.004L | 0.05 | 是
[6 empty] | 色度（倍） | 2 | 30 | 是
[6 empty] | 生化需氧量(mg/L) | 6.4 | 20 | 是
[6 empty] | 石油类(mg/L) | 0.47 | 3 | 是
[6 empty] | 烷基汞(mg/L) | 0.000001L | 不得检出 | 是
[6 empty] | 悬浮物(mg/L) | 4L | 20 | 是
[6 empty] | 阴离子表面活性剂（LAS）(mg/L) | 0.18 | 1 | 是
[6 empty] | 总氮(mg/L) | 19 | 20 | 是
[6 empty] | 总镉(mg/L) | 0.001L | 0.01 | 是
[6 empty] | 总铬(mg/L) | 0.03L | 0.1 | 是
[6 empty] | 总汞(mg/L) | 0.00002L | 0.001 | 是
[6 empty] | 总磷(mg/L) | 0.07 | 1 | 是
[6 empty] | 总铅(mg/L) | 0.01L | 0.1 | 是
[6 empty] | 总砷(mg/L) | 0.0002L | 0.1 | 是
22 | 禅城区 | 佛山市水业集团有限公司（镇安污水厂） | WS-174001-2处理后 | CODcr执行广东省《水污染物排放限值》（DB44/26-2001）第二时段一级（40mg/l）,其他项目执行《城镇污水处理厂污染物排放标准》（GB 18918-2006）一级B | 2015-04-14 | pH值（无量纲） | 7.21 | 6-9 | 是
[6 empty] | 氨氮(mg/L) | 2.015 | 8 | 是
[6 empty] | 动植物油(mg/L) | 0.06 | 3 | 是
[6 empty] | 粪大肠菌群数(个/L) | 200L | 10000 | 是
[6 empty] | 化学需氧量(mg/L) | 13.5 | 60 | 是
[6 empty] | 六价铬(mg/L) | 0.004L | 0.05 | 是
[6 empty] | 色度（倍） | 8 | 30 | 是
[6 empty] | 生化需氧量(mg/L) | 0.5L | 20 | 是
[6 empty] | 石油类(mg/L) | 0.04L | 3 | 是
[6 empty] | 烷基汞(mg/L) | 0.000001L | - | 是
[6 empty] | 悬浮物(mg/L) | 8 | 20 | 是
[6 empty] | 阴离子表面活性剂（LAS）(mg/L) | 0.15 | 1 | 是
[6 empty] | 总氮(mg/L) | 15.6 | 20 | 是
[6 empty] | 总镉(mg/L) | 0.0001L | 0.01 | 是
[6 empty] | 总铬(mg/L) | 0.007 | 0.1 | 是
[6 empty] | 总汞(mg/L) | 0.00014 | 0.001 | 是
[6 empty] | 总磷(mg/L) | 0.49 | 1 | 是
[6 empty] | 总铅(mg/L) | 0.01L | 0.1 | 是
[6 empty] | 总砷(mg/L) | 0.0041 | 0.1 | 是
|  |  | WS-174001-3处理后 | 执行《城镇污水处理厂污染物排放标准》（GB18918-2002）一级B |  | pH值（无量纲） | 7.41 | 6-9 | 是
[6 empty] | 氨氮(mg/L) | 0.025L | 8 | 是
[6 empty] | 动植物油(mg/L) | 0.05 | 3 | 是
[6 empty] | 粪大肠菌群数(个/L) | 200L | 10000 | 是
[6 empty] | 化学需氧量(mg/L) | 7 | 60 | 是
[6 empty] | 六价铬(mg/L) | 0.004L | 0.05 | 是
[6 empty] | 色度（倍） | 8 | 30 | 是
[6 empty] | 生化需氧量(mg/L) | 0.5L | 20 | 是
[6 empty] | 石油类(mg/L) | 0.04L | 3 | 是
[6 empty] | 烷基汞(mg/L) | 0.000001L | - | 是
[6 empty] | 悬浮物(mg/L) | 10 | 20 | 是
[6 empty] | 阴离子表面活性剂（LAS）(mg/L) | 0.11 | 1 | 是
[6 empty] | 总氮(mg/L) | 9.22 | 20 | 是
[6 empty] | 总镉(mg/L) | 0.0001L | 0.01 | 是
[6 empty] | 总铬(mg/L) | 0.008 | 0.1 | 是
[6 empty] | 总汞(mg/L) | 0.00022 | 0.001 | 是
[6 empty] | 总磷(mg/L) | 0.58 | 1 | 是
[6 empty] | 总铅(mg/L) | 0.001 | 0.1 | 是
[6 empty] | 总砷(mg/L) | 0.005 | 0.1 | 是
|  |  | WS-174001-1处理后 | CODcr执行广东省《水污染物排放限值》（DB44/26-2001）第二时段一级（40mg/l）,其他项目执行《城镇污水处理厂污染物排放标准》（GB 18918-2006）一级B |  | pH值（无量纲） | 7.36 | 6-9 | 是
[6 empty] | 氨氮(mg/L) | 0.025L | 25 | 是
[6 empty] | 动植物油(mg/L) | 0.05 | 5 | 是
[6 empty] | 粪大肠菌群数(个/L) | 200L | 10000 | 是
[6 empty] | 化学需氧量(mg/L) | 6.6 | 60 | 是
[6 empty] | 六价铬(mg/L) | 0.004L | 0.05 | 是
[6 empty] | 色度（倍） | 8 | 40 | 是
[6 empty] | 生化需氧量(mg/L) | 1.9 | 30 | 是
[6 empty] | 石油类(mg/L) | 0.04L | 5 | 是
[6 empty] | 烷基汞(mg/L) | 0.000001L | - | 是
[6 empty] | 悬浮物(mg/L) | 10 | 30 | 是
[6 empty] | 阴离子表面活性剂（LAS）(mg/L) | 0.09 | 2 | 是
[6 empty] | 总氮(mg/L) | 7.66 | - | 是
[6 empty] | 总镉(mg/L) | 0.0001L | 0.01 | 是
[6 empty] | 总铬(mg/L) | 0.004L | 0.1 | 是
[6 empty] | 总汞(mg/L) | 0.00016 | 0.001 | 是
[6 empty] | 总磷(mg/L) | 0.91 | 3 | 是
[6 empty] | 总铅(mg/L) | 0.01L | 0.1 | 是
[6 empty] | 总砷(mg/L) | 0.0045 | 0.1 | 是
23 | 禅城区 | 佛山市水业集团有限公司（东鄱污水厂） | WS-174002-1处理后 | CODcr执行《城镇污水处理厂污染物排放标准》（GB18918-2002）一级B（60 mg/l），其他项目执行《城镇污水处理厂污染物排放标准》（GB18918-2002）二级 | 2015-04-14 | pH值（无量纲） | 7.5 | 6-9 | 是
[6 empty] | 氨氮(mg/L) | 0.68 | 25 | 是
[6 empty] | 动植物油(mg/L) | 未检出 | 5 | 是
[6 empty] | 粪大肠菌群数(个/L) | 200L | 10000 | 是
[6 empty] | 化学需氧量(mg/L) | 14.2 | 60 | 是
[6 empty] | 六价铬(mg/L) | 0.004L | 0.05 | 是
[6 empty] | 色度（倍） | 8 | 40 | 是
[6 empty] | 生化需氧量(mg/L) | 0.5L | 30 | 是
[6 empty] | 石油类(mg/L) | 0.04L | 5 | 是
[6 empty] | 烷基汞(mg/L) | 0.000001L | - | 是
[6 empty] | 悬浮物(mg/L) | 8 | 30 | 是
[6 empty] | 阴离子表面活性剂（LAS）(mg/L) | 0.12 | 2 | 是
[6 empty] | 总氮(mg/L) | 18.6 | - | 是
[6 empty] | 总镉(mg/L) | 0.0001L | 0.01 | 是
[6 empty] | 总铬(mg/L) | 0.004L | 0.1 | 是
[6 empty] | 总汞(mg/L) | 0.00086 | 0.001 | 是
[6 empty] | 总磷(mg/L) | 0.38 | 3 | 是
[6 empty] | 总铅(mg/L) | 0.01L | 0.1 | 是
[6 empty] | 总砷(mg/L) | 0.003 | 0.1 | 是
|  |  | WS-174002-2处理后 |  |  | pH值（无量纲） | 7.24 | 6-9 | 是
[6 empty] | 氨氮(mg/L) | 0.23 | 25 | 是
[6 empty] | 动植物油(mg/L) | 0.08 | 5 | 是
[6 empty] | 粪大肠菌群数(个/L) | 200L | 10000 | 是
[6 empty] | 化学需氧量(mg/L) | 12.8 | 60 | 是
[6 empty] | 六价铬(mg/L) | 0.004L | 0.05 | 是
[6 empty] | 色度（倍） | 8 | 40 | 是
[6 empty] | 生化需氧量(mg/L) | 0.5L | 30 | 是
[6 empty] | 石油类(mg/L) | 0.04L | 5 | 是
[6 empty] | 烷基汞(mg/L) | 0.000001L | - | 是
[6 empty] | 悬浮物(mg/L) | 6 | 30 | 是
[6 empty] | 阴离子表面活性剂（LAS）(mg/L) | 0.12 | 2 | 是
[6 empty] | 总氮(mg/L) | 9.2 | - | 是
[6 empty] | 总镉(mg/L) | 0.0001L | 0.01 | 是
[6 empty] | 总铬(mg/L) | 0.004L | 0.1 | 是
[6 empty] | 总汞(mg/L) | 0.00032 | 0.001 | 是
[6 empty] | 总磷(mg/L) | 0.54 | 3 | 是
[6 empty] | 总铅(mg/L) | 0.01L | 0.1 | 是
[6 empty] | 总砷(mg/L) | 0.0041 | 0.1 | 是
24 | 禅城区 | 佛山市水业集团有限公司（沙岗污水厂） | WS-462001处理后 | CODcr执行《城镇污水处理厂污染物排放标准》（GB18918-2002）一级B（60 mg/l），其他项目执行《城镇污水处理厂污染物排放标准》（GB18918-2002）二级 | 2015-04-14 | pH值（无量纲） | 7.44 | 6-9 | 是
[6 empty] | 氨氮(mg/L) | 0.025L | 25 | 是
[6 empty] | 动植物油(mg/L) | 0.2 | 5 | 是
[6 empty] | 粪大肠菌群数(个/L) | 200L | 10000 | 是
[6 empty] | 化学需氧量(mg/L) | 7.2 | 60 | 是
[6 empty] | 六价铬(mg/L) | 0.004L | 0.05 | 是
[6 empty] | 色度（倍） | 8 | 40 | 是
[6 empty] | 生化需氧量(mg/L) | 0.6 | 30 | 是
[6 empty] | 石油类(mg/L) | 0.04L | 5 | 是
[6 empty] | 烷基汞(mg/L) | 0.000001L | - | 是
[6 empty] | 悬浮物(mg/L) | 8 | 30 | 是
[6 empty] | 阴离子表面活性剂（LAS）(mg/L) | 0.11 | 2 | 是
[6 empty] | 总氮(mg/L) | 7.88 | - | 是
[6 empty] | 总镉(mg/L) | 0.0001L | 0.01 | 是
[6 empty] | 总铬(mg/L) | 0.006 | 0.1 | 是
[6 empty] | 总汞(mg/L) | 0.00014 | 0.001 | 是
[6 empty] | 总磷(mg/L) | 0.29 | 3 | 是
[6 empty] | 总铅(mg/L) | 0.01L | 0.1 | 是
[6 empty] | 总砷(mg/L) | 0.004 | 0.1 | 是
备注：数据后标注“L”表示检出浓度低于检出限。
佛山市2015年国控企业污染源第2季度（重金属废水）监督性监测结果（16家）
序号 | 行政区 | 企业名单 | 评价标准 | 监测结果（mg/L） | [27 empty] | 未监测原因
|  |  |  | 监测日期 | 排污口名称 | 必测指标 | [6 empty] | 选测指标
[6 empty] | 铅 | 汞 | 镉 | 六价铬 | 总铬 | 砷 | 达标评价 | 镍 | 铜 | 锌 | 银 | 铁 | PH值 | 氨氮 | 动植物油 | 化学需氧量 | 硫化物 | 石油类 | 生化需氧量 | 悬浮物 | 总氮 | 总磷 | 色度 | 氟化物 | 总氰化物 | 达标评价
1 | 南海区 | 佛山市南海区联港皮革有限公司 | 执行《制革及皮毛加工工业水污染物排放标准》（GB 30486-2013）表1直接排放限值制革企业 | 2015-05-11 | WS-00272铬 | - | - | - | 0.004L | 0.29 | - | 达标 | - | - | - | - | - | - | - | - | - | - | - | - | - | - | - | - | - | - | 达标
[5 empty] | WS-00272-1 | - | - | - | 0.004L | 0.18 | - | 达标 | - | - | - | - | - | 7.67 | 17.10 | 0.05 | 106 | 0.005L | 0.06 | 19.9 | 4L | 22.5 | 0.06 | 4 | - | - | 达标
|  |  |  | 标准限值 |  | - | - | - | 0.2 | 1.5 | - |  | - | - | - | - | - | 6-9 | 35 | 15 | 150 | 1 | - | 40 | 80 | 70 | 2 | 50 | - | -
2 | 南海区 | 佛山市南海区白沙桥永利皮类制革厂 | 执行《制革及皮毛加工工业水污染物排放标准》（GB 30486-2013）表1直接排放限值制革企业 | 2015-05-11 | WS-00659铬 | - | - | - | 0.004L | 0.01L | - | 达标 | - | - | - | - | - | - | - | - | - | - | - | - | - | - | - | - | - | - | 达标
[5 empty] | WS-00659-1 | - | - | - | 0.034 | 0.04 | - | 达标 | - | - | - | - | - | 7.80 | 7.120 | 0.04L | 9 | 0.005L | 0.04L | 1.3 | 4L | 14.4 | 0.02 | 4 | - | - | 达标
|  |  |  | 标准限值 |  | - | - | - | 0.2 | 1.5 | - |  | - | - | - | - | - | 6-9 | 35 | 15 | 150 | 1 | - | 40 | 80 | 70 | 2 | 50 | - | -
3 | 南海区 | 佛山市南海区狮山皮厂 | 执行《制革及皮毛加工工业水污染物排放标准》（GB 30486-2013）表1直接排放限值制革企业 | 2015-05-11 | WS-02731铬 | - | - | - | 0.004L | 1.14 | - | 达标 | - | - | - | - | - | - | - | - | - | - | - | - | - | - | - | - | - | - | 达标
[5 empty] | WS-02731-1 | - | - | - | 0.004L | 0.03 | - | 达标 | - | - | - | - | - | 8.06 | 1.377 | 0.04L | 145 | 0.005L | 0.26 | 2.4 | 4L | 57.4 | 0.82 | 16 | - | - | 达标
|  |  |  | 标准限值 |  | - | - | - | 0.2 | 1.5 | - |  | - | - | - | - | - | 6-9 | 35 | 15 | 150 | 1 | - | 40 | 80 | 70 | 2 | 50 | - | -
4 | 南海区 | 佛山市南海区罗村志恒电镀有限公司 | 总砷执行《水污染物排放限值》(DB44/26-2001）表1标准，总镍、总铜执行《电镀污染物排放标准》GB21900-2008表2标准，其他项目执行《电镀污染物排放标准》GB21900-2008表3标准 | 2015-05-11 | WS-00284-(2) | 0.05L | 7e-05 | 0.003L | 0.004L | 0.01L | - | 达标 | 0.01L | - | - | 0.03L | - | - | - | - | - | - | - | - | - | - | - | - | - | - | 达标
[5 empty] | WS-00284-(1) | 0.05L | 0.00004L | 0.003L | 0.004L | 0.01L | - | 达标 | 0.01L | - | - | 0.03L | - | - | - | - | - | - | - | - | - | - | - | - | - | - | 达标
[5 empty] | WS-00284-1 | 0.05L | 5e-05 | 0.003L | 0.004L | 0.01L |  | 达标 | 0.02L | 0.01L | 0.006L | 0.04L | 0.03L | 7.67 | 0.032 | - | 5 | - | 0.04L | - | 4L | 3.18 | 0.02 | - | 0.44 | 0.004L | 达标
|  |  |  | 标准限值 |  | 0.1 | 0.005 | 0.01 | 0.2 | 1.5 | - |  | 0.5 | 0.5 | 1.0 | 0.1 | 2.0 | 6-9 | 15 | - | 80 | - | 2.0 | - | 30 | 20 | 1.0 | - | 10 | 0.2
5 | 南海区 | 广东天马铝业有限公司 | 总砷执行《水污染物排放限值》(DB44/26-2001）表1标准，总镍、总铜执行《电镀污染物排放标准》GB21900-2008表2标准，其他项目执行《电镀污染物排放标准》GB21900-2008表4标准 | 2015-05-11 | WS-00705镍 | 0.05L | 6e-05 | 0.003L | 0.004L | 0.01L | - | 达标 | 0.01L | - | - | 0.03L | - | - | - | - | - | - | - | - | - | - | - | - | - | - | 达标
[5 empty] | WS-00705-1 | 0.05L | 0.00004L | 0.003L | 0.004L | 0.01L | - | 达标 | 0.01L | 0.01L | 0.006L | 0.03L | 0.03L | 7.96 | 0.040 | - | 4 | - | 0.15 | - | 4L | 1.82 | 0.01 | - | 0.36 | 0.004L | 达标
|  |  |  | 标准限值 |  | 0.1 | 0.005 | 0.01 | 0.2 | 1.5 | - |  | 0.5 | 0.5 | 1.0 | 0.1 | 2.0 | 6-9 | 15 | - | 80 | - | 2.0 | - | 30 | 20 | 1.0 | - | 10 | 0.2
6 | 南海区 | 佛山市长兴铝业有限公司 | 总砷执行《水污染物排放限值》(DB44/26-2001）表1标准，总镍、总铜执行《电镀污染物排放标准》GB21900-2008表2标准，其他项目执行《电镀污染物排放标准》GB21900-2008表5标准 | 2015-05-11 | WS-00709-1 | 0.05L | 0.00004L | 0.003L | 0.004L | 0.01L | - | 达标 | 0.01L | - | - | 0.03L | - | - | - | - | - | - | - | - | - | - | - | - | - | - | 达标
[5 empty] | WS-00709-2 | 0.05L | 5e-05 | 0.003L | 0.004L | 0.01L | - | 达标 | 0.01L | 0.1L | 0.018 | 0.03L | 0.03L | 7.17 | 1.712 | - | 8 | - | 0.06 | - | 4L | 47.6 | 0.02 | - | 1.20 | 0.004L | 超标
|  |  |  | 标准限值 |  | 0.1 | 0.005 | 0.01 | 0.2 | 1.5 | - |  | 0.5 | 0.5 | 1.0 | 0.1 | 2.0 | 6-9 | 15 | - | 80 | - | 2.0 | - | 30 | 20 | 1.0 | - | 10 | 0.2
7 | 南海区 | 佛山市南海区穆院兴业皮厂 | 执行《制革及皮毛加工工业水污染物排放标准》（GB 30486-2013）表1直接排放限值制革企业 | 2015-05-11 | WS-00651铬 | - | - | - | 0.004L | 0.40 | - | 达标 | - | - | - | - | - | - | - | - | - | - | - | - | - | - | - | - | - | - | 达标
[5 empty] | WS-00651-1 | - | - | - | 0.004L | 0.03 | - | 达标 | - | - | - | - | - | 7.58 | 8.949 | 0.06 | 121 | 0.005L | 0.04L | 6.5 | 4L | 47.8 | 0.28 | 20 | - | - | 达标
|  |  |  | 标准限值 |  | - | - | - | 0.2 | 1.5 | - |  | - | - | - | - | - | 6-9 | 35 | 15 | 150 | 1 | - | 40 | 80 | 70 | 2 | 50 | - | -
8 | 南海区 | 佛山市南海罗村华泰皮件制品厂 | 执行《制革及皮毛加工工业水污染物排放标准》（GB 30486-2013）表1直接排放限值制革企业 | 2015-05-11 | WS-20805铬 | - | - | - | 0.004L | 0.35 | - | 达标 | - | - | - | - | - | - | - | - | - | - | - | - | - | - | - | - | - | - | 达标
[5 empty] | WS-20805-1 | - | - | - | 0.004L | 0.01L | - | 达标 | - | - | - | - | - | 7.38 | 5.928 | 0.04L | 26 | 0.005L | 0.04L | 11.3 | 4L | 13.2 | 0.14 | 4 | - | - | 达标
|  |  |  | 标准限值 |  | - | - | - | 0.2 | 1.5 | - |  | - | - | - | - | - | 6-9 | 35 | 15 | 150 | 1 | - | 40 | 80 | 70 | 2 | 50 | - | -
9 | 南海区 | 佛山市南海区泰艺皮革厂 | 执行《制革及皮毛加工工业水污染物排放标准》（GB 30486-2013）表1直接排放限值制革企业 | 2015-05-11 | WS-35140铬 | - | - | - | 0.004L | 0.52 | - | 达标 | - | - | - | - | - | - | - | - | - | - | - | - | - | - | - | - | - | - | 达标
[5 empty] | WS-35140-1 | - | - | - | 0.004L | 0.01L | - | 达标 | - | - | - | - | - | 6.77 | 0.928 | 0.04L | 11 | 0.005L | 0.18 | 0.5L | 4L | 7.49 | 0.06 | 2 | - | - | 达标
|  |  |  | 标准限值 |  | - | - | - | 0.2 | 1.5 | - |  | - | - | - | - | - | 6-9 | 35 | 15 | 150 | 1 | - | 40 | 80 | 70 | 2 | 50 | - | -
10 | 南海区 | 佛山市世博皮革有限公司 | 执行《制革及皮毛加工工业水污染物排放标准》（GB 30486-2013）表1直接排放限值制革企业 | 2015-05-05 | WS-0036铬 | - | - | - | 0.004L | 0.01L | - | 达标 | - | - | - | - | - | - | - | - | - | - | - | - | - | - | - | - | - | - | 达标
[5 empty] | WS-0036-1 | - | - | - | 0.004L | 0.01L | - | 达标 | - | - | - | - | - | 8.32 | 0.043 | 0.04L | 6 | 0.005L | 0.04L | 1.2 | 4L | 3.27 | 0.02 | 2 | - | - | 达标
|  |  |  | 标准限值 |  | - | - | - | 0.2 | 1.5 | - |  | - | - | - | - | - | 6-9 | 35 | 15 | 150 | 1 | 20 | 40 | 80 | 70 | 2 | 50 | - | -
11 | 南海区 | 佛山市南海区罗村富盛皮革厂 | 执行《制革及皮毛加工工业水污染物排放标准》（GB 30486-2013）表1直接排放限值制革企业 | 2015-05-05 | WS-03981铬 | - | - | - | 0.004L | 0.10 | - | 达标 | - | - | - | - | - | - | - | - | - | - | - | - | - | - | - | - | - | - | 达标
[5 empty] | WS-03981-1 | - | - | - | 0.004L | 0.01L | - | 达标 | - | - | - | - | - | 7.94 | 0.904 | 0.04L | 52 | 0.005L | 0.04L | 3.6 | 4L | 11.6 | 0.22 | 4 | - | - | 达标
|  |  |  | 标准限值 |  | - | - | - | 0.2 | 1.5 | - |  | - | - | - | - | - | 6-9 | 35 | 15 | 150 | 1 | 20 | 40 | 80 | 70 | 2 | 50 | - | -
12 | 南海区 | 佛山依多科化工有限公司 | - | - | - | - | - | - | - | - | - | - | - | - | - | - | - | - | - | - | - | - | - | - | - | - | - | - | - | - | - | 该厂的废水循环，废水零排放
13 | 南海区 | 佛山市南海区狮山彬明皮革厂 | - | - | - | - | - | - | - | - | - | - | - | - | - | - | - | - | - | - | - | - | - | - | - | - | - | - | - | - | - | 该厂的废水循环，废水零排放
14 | 南海区 | 佛山市南海创利有色金属制品有限公司 | - | - | - | - | - | - | - | - | - | - | - | - | - | - | - | - | - | - | - | - | - | - | - | - | - | - | - | - | - | 该厂的废水循环，废水零排放
15 | 南海区 | 佛山市南海区罗村三雅美力佳电镀有限公司 | - | - | - | - | - | - | - | - | - | - | - | - | - | - | - | - | - | - | - | - | - | - | - | - | - | - | - | - | - | 该厂季节性停产
16 | 禅城区 | 佛山市澜石宇航星不锈钢制管有限公司 | - | - | - | - | - | - | - | - | - | - | - | - | - | - | - | - | - | - | - | - | - | - | - | - | - | - | - | - | - | 该厂的废水循环，废水零排放
佛山市2015年国控企业污染源第2季度（重金属废气）监督性监测结果（0家）
序号 | 行政区 | 企业名单 | 评价标准 | 监测结果（mg/L） | [12 empty] | 未监测原因
|  |  |  | 监测日期 | 排污口名称 | 必测指标 | [6 empty] | 选测指标
[6 empty] | 铅 | 汞 | 镉 | 六价铬 | 总铬 | 砷 | 达标评价 | 镍 | 铜 | 锌 | 达标评价
1
标准限值
备注：项目数科根据实际监测项目增加行数，重金属废水废气企业数要一致
佛山市2015年第2季度国控企业污染源（危废废水）监督性监测结果（5家）
序号 | 行政区 | 企业名称 | 监测点名称 | 执行标准名称 | 监测日期 | 监测项目名称（单位） | 污染物浓度 | 标准限值 | 是否达标 | 超标倍数 | 未监测原因
1 | 高明区 | 佛山市津西金兰冷轧板有限公司 | WS-05008处理后 | 《钢铁工业水污染物排放标准》（GB13456-2012）表2轧钢冷轧（直接排放），BOD5、色度、总氰化物、总铅执行《广东省地方标准—水污染排放限值》（DB44/26-2001）第二时段一级标准限值 | 2015-05-06 | 铁（mg/L） | 0.38 | 10 | 是
[6 empty] | 总铬（mg/L） | 0.01L | 1.5 | 是
[6 empty] | pH值（无量纲） | 8.02 | 6-9 | 是
[6 empty] | 化学需氧量（mg/L） | 34 | 70 | 是
[6 empty] | 五日生化需氧量（mg/L） | 3.8 | 20 | 是
[6 empty] | 悬浮物（mg/L） | 4L | 30 | 是
[6 empty] | 石油类（mg/L） | 0.04L | 3 | 是
[6 empty] | 总氮（mg/L） | 6.1 | 15 | 是
[6 empty] | 氨氮（mg/L） | 0.712 | 5 | 是
[6 empty] | 总磷（mg/L） | 0.21 | 0.5 | 是
[6 empty] | 色度（倍） | 4 | 40 | 是
[6 empty] | 汞（mg/L） | 0.00004L | 0.05 | 是
[6 empty] | 镉（mg/L） | 0.003L | 0.1 | 是
[6 empty] | 锌（mg/L） | 0.006L | 2 | 是
[6 empty] | 镍（mg/L） | 0.01L | 1 | 是
[6 empty] | 铅（mg/L） | 0.05L | 1 | 是
[6 empty] | 砷（mg/L） | 0.1L | 0.5 | 是
[6 empty] | 六价铬（mg/L） | 0.004L | 0.5 | 是
[6 empty] | 铜（mg/L） | 0.01L | 0.5 | 是
[6 empty] | 氟化物（mg/L） | 1.63 | 10 | 是
[6 empty] | 总氰化物（mg/L） | 0.004L | 0.3 | 是
2 | 高明区 | 佛山市高明基业冷轧钢板有限公司 | WS-11212处理后 | 《钢铁工业水污染物排放标准》（GB13456-2012）表2轧钢冷轧（直接排放），BOD5、色度、总氰化物、总铅执行《广东省地方标准—水污染排放限值》（DB44/26-2002）第二时段一级标准限值 | 2015-05-14 | 铁（mg/L） | 0.25 | 10 | 是
[6 empty] | 总铬（mg/L） | 0.01L | 1.5 | 是
[6 empty] | pH值（无量纲） | 7.70 | 6-9 | 是
[6 empty] | 化学需氧量（mg/L） | 20 | 70 | 是
[6 empty] | 五日生化需氧量（mg/L） | 3.6 | 20 | 是
[6 empty] | 悬浮物（mg/L） | 5 | 30 | 是
[6 empty] | 石油类（mg/L） | 0.22 | 3 | 是
[6 empty] | 总氮（mg/L） | 2.05 | 15 | 是
[6 empty] | 氨氮（mg/L） | 0.346 | 5 | 是
[6 empty] | 总磷（mg/L） | 0.03 | 0.5 | 是
[6 empty] | 色度（倍） | 4 | 40 | 是
[6 empty] | 汞（mg/L） | 0.00004L | 0.05 | 是
[6 empty] | 镉（mg/L） | 0.003L | 0.1 | 是
[6 empty] | 锌（mg/L） | 0.006L | 2 | 是
[6 empty] | 镍（mg/L） | 0.01L | 1 | 是
[6 empty] | 铅（mg/L） | 0.05L | 1 | 是
[6 empty] | 砷（mg/L） | 0.1L | 0.5 | 是
[6 empty] | 六价铬（mg/L） | 0.004L | 0.5 | 是
[6 empty] | 铜（mg/L） | 0.01L | 0.5 | 是
[6 empty] | 氟化物（mg/L） | 0.18 | 10 | 是
[6 empty] | 总氰化物（mg/L） | 0.004L | 0.3 | 是
3 | 高明区 | 佛山市南海华友金属制品有限公司高明分公司 | WS-05069处理后 | 《钢铁工业水污染物排放标准》（GB13456-2012）表2轧钢冷轧（直接排放），BOD5、色度、总氰化物、总铅执行《广东省地方标准—水污染排放限值》（DB44/26-2003）第二时段一级标准限值 | 2015-05-14 | 铁（mg/L） | 1.14 | 10 | 是
[6 empty] | 总铬（mg/L） | 0.01L | 1.5 | 是
[6 empty] | pH值（无量纲） | 9.82 | 6-9 | 是
[6 empty] | 化学需氧量（mg/L） | 16 | 70 | 是
[6 empty] | 五日生化需氧量（mg/L） | 3.1 | 20 | 是
[6 empty] | 悬浮物（mg/L） | 5 | 30 | 是
[6 empty] | 石油类（mg/L） | 0.04L | 3 | 是
[6 empty] | 总氮（mg/L） | 5.14 | 15 | 是
[6 empty] | 氨氮（mg/L） | 4.488 | 5 | 是
[6 empty] | 总磷（mg/L） | 0.01 | 0.5 | 是
[6 empty] | 色度（倍） | 4 | 40 | 是
[6 empty] | 汞（mg/L） | 0.00004L | 0.05 | 是
[6 empty] | 镉（mg/L） | 0.003L | 0.1 | 是
[6 empty] | 锌（mg/L） | 0.006L | 2 | 是
[6 empty] | 镍（mg/L） | 0.01L | 1 | 是
[6 empty] | 铅（mg/L） | 0.05L | 1 | 是
[6 empty] | 砷（mg/L） | 0.1L | 0.5 | 是
[6 empty] | 六价铬（mg/L） | 0.004L | 0.5 | 是
[6 empty] | 铜（mg/L） | 0.01L | 0.5 | 是
[6 empty] | 氟化物（mg/L） | 0.16 | 10 | 是
[6 empty] | 总氰化物（mg/L） | 0.004L | 0.3 | 是
4 | 高明区 | 佛山市诚德特钢有限公司 | - | - | - | - | - | - | - | - | 废水回用，不外排
5 | 高明区 | 佛山市高明科朗环保科技有限公司 | - | - | - | - | - | - | - | - | 废水回用，不外排
备注：数据后标注“L”表示检出浓度低于检出限。
佛山市2015年第2季度国控企业污染源（危废废气）监督性监测结果（3家）
序号 | 行政区 | 企业名称 | 监测点名称 | 执行标准名称 | 监测日期 | 监测项目名称（单位） | 污染物浓度 | 标准限值 | 是否达标 | 超标倍数 | 未监测原因
1 | 高明区 | 佛山市高明基业冷轧钢板有限公司 | FQ-11212-6退火炉出口 | 1、退火炉废气执行《轧钢工业大气污染物排放标准》（GB 28665-2012）表2标准（热处理炉：颗粒物20mg/m3，二氧化硫150mg/m3，氮氧化物300mg/m3），其中林格曼黑度执行《工业炉窑大气污染物排放标准》（GB9078-1996）表2“热处理炉-金属热处理炉”二级标准； 2、锅炉废气执行《锅炉大气污染物排放标准》（DB44/765-2010）A区域燃煤在用锅炉 | 2015-05-14 | 二氧化硫浓度(mg/m³) | 5L | 150 | 是
[6 empty] | 氮氧化物浓度(mg/m³) | 192 | 300 | 是
[6 empty] | 烟尘浓度(mg/m³) | 16 | 20 | 是
[6 empty] | 林格曼黑度(级) | 1 | 1 | 是
2 | 高明区 | 佛山市南海华友金属制品有限公司高明分公司 | FQ-05069出口 | 《锅炉大气污染物排放标准》（DB44/765-2010）A区域燃煤在用锅炉； | 2015-05-14 | 二氧化硫浓度(mg/m³) | 2.5 | 300 | 是
[6 empty] | 氮氧化物浓度(mg/m³) | 162 | 200 | 是
[6 empty] | 烟尘浓度(mg/m³) | 16 | 80 | 是
[6 empty] | 林格曼黑度(级) | 1 | 1.0 | 是
|  |  | 酸洗机组排气筒出口 |  |  | 氯化氢浓度(mg/m³) | 2.9 | - | -
3 | 高明区 | 佛山市高明科朗环保科技有限公司 | FQ11123-1出口 | 广东省地方标准《大气污染物排放标准》第二时段二级标准 | 2015-05-14 | 氯化氢浓度(mg/m³) | 1 | 100 | 是
[6 empty] | 氯化氢速率(kg/h) | 0.006 | 0.36 | 是
备注：数据后标注“L”表示检出浓度低于检出限。
佛山市2015年第2季度国控企业污染源（养殖场）监督性监测结果（0家）
序号 | 行政区 | 企业名称 | 监测点名称 | 执行标准名称 | 监测日期 | 监测项目名称（单位） | 污染物浓度 | 标准限值 | 是否达标 | 超标倍数 | 未监测原因
1
备注：项目数科根据实际监测项目增加行数