## 废水
附件1
广州市2015年国控企业污染源（废水重点）监督性监测结果（第2季度）
行政区 | 企业名称 | 监测点名称 | 执行标准名称 | 监测日期 | 监测项目名称（单位） | 污染物浓度 | 标准限值 | 是否达标
海珠区 | 广州珠江啤酒股份有限公司 | 污水站 处理后 | 《啤酒工业污染物排放标准》(GB19821－2005) | 2015-04-10 | pH值(无量纲) | 7.21 | 6～9 | 是
[5 empty] | 氨氮(mg/L) | 0.12 | 15 | 是
[5 empty] | 动植物油(mg/L） | 0.17 | / | /
[5 empty] | 化学需氧量(mg/L） | 23.7 | 80 | 是
[5 empty] | 硫化物(mg/L） | ND(0.005) | / | /
[5 empty] | 色度（倍） | 4 | / | /
[5 empty] | 石油类(mg/L） | ND(0.04) | / | /
[5 empty] | 五日生化需氧量(mg/L） | 6.2 | 20 | 是
[5 empty] | 悬浮物(mg/L） | 12 | 70 | 是
[5 empty] | 阴离子表面活性剂(mg/L） | 0.09 | / | /
[5 empty] | 总氮(mg/L） | 17.6 | / | /
[5 empty] | 总磷(mg/L） | 0.30 | 3 | 是
黄埔区 | 中国石油化工股份有限公司广州分公司 | 珠江排口处理后 | 《水污染物排放限值》（DB44/26-2001）第一时段/石油化工工业 二级标准 | 2015-04-08 | pH值(无量纲) | 7.14 | 6～9 | 是
[5 empty] | 氨氮(mg/L) | 10.1 | 40 | 是
[5 empty] | 苯胺类(mg/L) | 0.12 | 1.5 | 是
[5 empty] | 苯并芘(mg/L) | ND(4×10-7) | 3e-05 | 是
[5 empty] | 动植物油(mg/L） | 0.06 | 15 | 是
[5 empty] | 化学需氧量(mg/L） | 42.0 | 120 | 是
[5 empty] | 挥发酚(mg/L） | ND(0.0005) | 0.5 | 是
[5 empty] | 硫化物（mg/L） | ND(0.005) | 1 | 是
[5 empty] | 石油类（mg/L） | 0.51 | 8 | 是
[5 empty] | 五日生化需氧量（mg/L） | 12.0 | 30 | 是
[5 empty] | 硝基苯(mg/L) | ND(2×10-4) | 2.5 | 是
[5 empty] | 悬浮物（mg/L） | 8 | 100 | 是
[5 empty] | 阴离子表面活性剂（mg/L） | 0.26 | 10 | 是
[5 empty] | 总磷（mg/L） | 0.18 | 1 | 是
[5 empty] | 总氰化物(mg/L） | 0.015 | 0.4 | 是
[5 empty] | 总有机碳(TOC)(mg/L） | 15.3 | 30 | 是
|  | 西排洪沟 |  | 2015-04-08 | pH值(无量纲) | 7.10 | 6～9 | 是
[5 empty] | 氨氮(mg/L) | 2.50 | 40 | 是
[5 empty] | 苯胺类(mg/L) | 0.04 | 1.5 | 是
[5 empty] | 苯并芘(mg/L) | ND(4×10-7) | 3e-05 | 是
[5 empty] | 动植物油(mg/L） | 0.07 | 15 | 是
[5 empty] | 化学需氧量(mg/L） | 16.2 | 120 | 是
[5 empty] | 挥发酚(mg/L） | 0.0006 | 0.5 | 是
[5 empty] | 硫化物（mg/L） | ND(0.005) | 1 | 是
[5 empty] | 石油类（mg/L） | 0.10 | 8 | 是
[5 empty] | 五日生化需氧量（mg/L） | 4.3 | 30 | 是
[5 empty] | 硝基苯(mg/L) | ND(2×10-4) | 2.5 | 是
[5 empty] | 悬浮物（mg/L） | 13 | 100 | 是
[5 empty] | 阴离子表面活性剂（mg/L） | 0.16 | 10 | 是
[5 empty] | 总磷（mg/L） | 0.22 | 1 | 是
[5 empty] | 总氰化物(mg/L） | 0.001 | 0.4 | 是
[5 empty] | 总有机碳(TOC)(mg/L） | 2.6 | 30 | 是
|  | 乙烯北沟 |  | 2015-04-08 | pH值(无量纲) | 7.15 | 6～9 | 是
[5 empty] | 氨氮(mg/L) | 0.40 | 40 | 是
[5 empty] | 苯胺类(mg/L) | ND(0.03) | 1.5 | 是
[5 empty] | 苯并芘(mg/L) | ND(4×10-7) | 3e-05 | 是
[5 empty] | 动植物油(mg/L） | ND(0.04) | 15 | 是
[5 empty] | 化学需氧量(mg/L） | 14.7 | 120 | 是
[5 empty] | 挥发酚(mg/L） | ND(0.0005) | 0.5 | 是
[5 empty] | 硫化物（mg/L） | ND(0.005) | 1 | 是
[5 empty] | 石油类（mg/L） | 0.12 | 8 | 是
[5 empty] | 五日生化需氧量（mg/L） | 4.1 | 30 | 是
[5 empty] | 硝基苯(mg/L) | ND(2×10-4) | 2.5 | 是
[5 empty] | 悬浮物（mg/L） | 9 | 100 | 是
[5 empty] | 阴离子表面活性剂（mg/L） | 0.08 | 10 | 是
[5 empty] | 总磷（mg/L） | 0.13 | 1 | 是
[5 empty] | 总氰化物(mg/L） | 0.002 | 0.4 | 是
[5 empty] | 总有机碳(TOC)(mg/L） | 5.5 | 30 | 是
|  | 动力口 | 《水污染物排放限值》（DB44/26-2001）第一时段/石油化工工业 二级标准 | 2015-04-08 | pH值(无量纲) | 7.12 | 6～9 | 是
[5 empty] | 氨氮(mg/L) | 0.53 | 40 | 是
[5 empty] | 苯胺类(mg/L) | ND(0.03) | 1.5 | 是
[5 empty] | 苯并芘(mg/L) | ND(4×10-7) | 3e-05 | 是
[5 empty] | 动植物油(mg/L） | ND(0.04) | 15 | 是
[5 empty] | 化学需氧量(mg/L） | 12.2 | 120 | 是
[5 empty] | 挥发酚(mg/L） | ND(0.0005) | 0.5 | 是
[5 empty] | 硫化物（mg/L） | ND(0.005) | 1 | 是
[5 empty] | 石油类（mg/L） | 0.06 | 8 | 是
[5 empty] | 五日生化需氧量（mg/L） | 3.3 | 30 | 是
[5 empty] | 硝基苯(mg/L) | ND(2×10-4) | 2.5 | 是
[5 empty] | 悬浮物（mg/L） | 9 | 100 | 是
[5 empty] | 阴离子表面活性剂（mg/L） | 0.08 | 10 | 是
[5 empty] | 总磷（mg/L） | 0.22 | 1 | 是
[5 empty] | 总氰化物(mg/L） | 0.001 | 0.4 | 是
[5 empty] | 总有机碳(TOC)(mg/L） | 3.0 | 30 | 是
|  | 东排洪沟 |  | 2015-04-08 | pH值(无量纲) | 7.27 | 6～9 | 是
[5 empty] | 氨氮(mg/L) | 4.62 | 40 | 是
[5 empty] | 苯胺类(mg/L) | 0.13 | 1.5 | 是
[5 empty] | 苯并芘(mg/L) | ND(4×10-7) | 3e-05 | 是
[5 empty] | 动植物油(mg/L） | 0.05 | 15 | 是
[5 empty] | 化学需氧量(mg/L） | 22.6 | 120 | 是
[5 empty] | 挥发酚(mg/L） | ND(0.0005) | 0.5 | 是
[5 empty] | 硫化物（mg/L） | ND(0.005) | 1 | 是
[5 empty] | 石油类（mg/L） | 0.12 | 8 | 是
[5 empty] | 五日生化需氧量（mg/L） | 6.1 | 30 | 是
[5 empty] | 硝基苯(mg/L) | ND(2×10-4) | 2.5 | 是
[5 empty] | 悬浮物（mg/L） | 8 | 100 | 是
[5 empty] | 阴离子表面活性剂（mg/L） | 0.17 | 10 | 是
[5 empty] | 总磷（mg/L） | 0.18 | 1 | 是
[5 empty] | 总氰化物(mg/L） | 0.006 | 0.4 | 是
[5 empty] | 总有机碳(TOC)(mg/L） | 7.6 | 30 | 是
|  | 南排洪沟 |  | 2015-04-08 | pH值(无量纲) | 7.23 | 6～9 | 是
[5 empty] | 氨氮(mg/L) | 1.08 | 40 | 是
[5 empty] | 苯胺类(mg/L) | 0.05 | 1.5 | 是
[5 empty] | 苯并芘(mg/L) | ND(4×10-7) | 3e-05 | 是
[5 empty] | 动植物油(mg/L） | ND(0.04) | 15 | 是
[5 empty] | 氟化物(mg/L） | 0.32 | 10 | 是
[5 empty] | 化学需氧量(mg/L） | 10.7 | 120 | 是
[5 empty] | 挥发酚(mg/L） | ND(0.0005) | 0.5 | 是
[5 empty] | 硫化物（mg/L） | ND(0.005) | 1 | 是
[5 empty] | 硫酸根(mg/L） | 63.6 | / | /
[5 empty] | 色度（倍） | 8 | 60 | 是
[5 empty] | 石油类（mg/L） | 0.07 | 8 | 是
[5 empty] | 五日生化需氧量（mg/L） | 3 | 30 | 是
[5 empty] | 硝基苯(mg/L) | ND(2×10-4) | 2.5 | 是
[5 empty] | 悬浮物（mg/L） | 8 | 100 | 是
[5 empty] | 阴离子表面活性剂（mg/L） | 0.06 | 10 | 是
[5 empty] | 总磷（mg/L） | 0.16 | 1 | 是
[5 empty] | 总氰化物(mg/L） | 0.002 | 0.4 | 是
[5 empty] | 总砷(mg/L） | ND(0.01) | 0.5 | 是
南沙区 | 广州市宏杰达纸业有限公司 | 污水站处理后 | 化学需氧量、氨氮两项执行《制浆造纸工业水污染物排放标准》（GB3544-2008)的表3水污染物特别排放限值（制浆和造纸联合生产企业），pH值、色度、五日生化需氧量、悬浮物、总氮、总磷执行表2标准 | 2015-04-17 | pH值(无量纲) | 7.21 | 6～9 | 是
[5 empty] | 氨氮(mg/L) | 0.10 | 5 | 是
[5 empty] | 动植物油(mg/L） | 0.06 | / | /
[5 empty] | 化学需氧量(mg/L） | 10.4 | 60 | 是
[5 empty] | 硫化物(mg/L） | ND(0.005) | / | /
[5 empty] | 色度(倍） | 8 | 50 | 是
[5 empty] | 石油类(mg/L） | ND(0.04) | / | /
[5 empty] | 五日生化需氧量(mg/L） | 2.7 | 20 | 是
[5 empty] | 悬浮物(mg/L） | 8 | 30 | 是
[5 empty] | 阴离子表面活性剂(mg/L） | 0.05 | / | /
[5 empty] | 总氮(mg/L） | 2.21 | 12 | 是
[5 empty] | 总磷(mg/L） | 0.24 | 0.8 | 是
增城市 | 广州万利达纸制品有限公司 | 总口处理后 | 化学需氧量、氨氮两项执行《制浆造纸工业水污染物排放标准》（GB3544-2008)的表3水污染物特别排放限值（制浆和造纸联合生产企业），其它指标执行表2标准 + 《水污染物排放限值》（DB44/26-2001）第二时段一级标准 | 2015-04-15 | pH值(无量纲) | 7.08 | 6～9 | 是
[5 empty] | 氨氮(mg/L) | 0.68 | 5.0 | 是
[5 empty] | 动植物油(mg/L） | 0.17 | 10 | 是
[5 empty] | 化学需氧量(mg/L） | 24.9 | 60 | 是
[5 empty] | 硫化物（mg/L） | ND(0.005) | 0.5 | 是
[5 empty] | 色度（倍） | 4 | 40 | 是
[5 empty] | 石油类（mg/L） | ND(0.04) | 5 | 是
[5 empty] | 五日生化需氧量（mg/L） | 7.2 | 20 | 是
[5 empty] | 悬浮物（mg/L） | 8 | 30 | 是
[5 empty] | 阴离子表面活性剂（mg/L） | 0.14 | 5 | 是
[5 empty] | 总氮（mg/L） | 3.66 | 12 | 是
[5 empty] | 总磷（mg/L） | 0.30 | 0.5 | 是
增城市 | 增城永耀纸制品有限公司 | 污水站处理后 | 化学需氧量、氨氮两项执行《制浆造纸工业水污染物排放标准》（GB3544-2008)的表3水污染物特别排放限值（制浆和造纸联合生产企业），其它指标执行表2标准 | 2015-04-15 | pH值(无量纲) | 7.09 | 6～9 | 是
[5 empty] | 氨氮(mg/L) | 2.13 | 5 | 是
[5 empty] | 动植物油(mg/L） | 0.2 | / | /
[5 empty] | 化学需氧量(mg/L） | 32.6 | 60 | 是
[5 empty] | 硫化物(mg/L） | ND(0.005) | / | /
[5 empty] | 色度(倍） | 4 | 50 | 是
[5 empty] | 石油类(mg/L） | ND(0.04) | / | /
[5 empty] | 五日生化需氧量(mg/L） | 9.9 | 20 | 是
[5 empty] | 悬浮物(mg/L） | 9 | 30 | 是
[5 empty] | 阴离子表面活性剂(mg/L） | 0.18 | / | /
[5 empty] | 总氮(mg/L） | 5.54 | 12 | 是
[5 empty] | 总磷(mg/L） | 0.35 | 0.8 | 是
黄埔区 | 广东南方碱业股份有限公司 | 清废液处理后 | 《水污染物排放限值》（DB44/26-2001）第二时段/ 一级标准 | 2015-04-17 | pH值(无量纲) | 7.15 | 6～9 | 是
[5 empty] | 氨氮(mg/L) | 0.17 | 10 | 是
[5 empty] | 动植物油(mg/L） | 0.1 | 10 | 是
[5 empty] | 化学需氧量(mg/L） | 10.8 | 90 | 是
[5 empty] | 硫化物（mg/L） | ND(0.005) | 0.5 | 是
[5 empty] | 石油类（mg/L） | ND(0.04) | 5 | 是
[5 empty] | 五日生化需氧量（mg/L） | 2.9 | 20 | 是
[5 empty] | 悬浮物（mg/L） | 9 | 60 | 是
[5 empty] | 阴离子表面活性剂（mg/L） | ND(0.05) | 5 | 是
[5 empty] | 总汞(mg/L） | 6.6×10-5 | 0.05 | 是
[5 empty] | 总磷（mg/L） | 0.16 | 0.5 | 是
南沙区 | 广州造纸股份有限公司（原广州威达高实业有限公司） | 污水站处理后 | 化学需氧量、氨氮两项执行《制浆造纸工业水污染物排放标准》（GB3544-2008)的表3水污染物特别排放限值（制浆和造纸联合生产企业），其它指标执行表2标准 | 2015-04-13 | pH值(无量纲) | 7.14 | 6～9 | 是
[5 empty] | 氨氮(mg/L) | 0.64 | 5 | 是
[5 empty] | 动植物油(mg/L） | 0.08 | / | /
[5 empty] | 化学需氧量(mg/L） | 21.6 | 60 | 是
[5 empty] | 可吸附有机卤化物(mg/L） | 0.422 | 12 | 是
[5 empty] | 硫化物（mg/L） | ND(0.005) | / | /
[5 empty] | 色度（倍） | 4 | 50 | 是
[5 empty] | 石油类（mg/L） | ND(0.04) | / | /
[5 empty] | 五日生化需氧量（mg/L） | 6.6 | 20 | 是
[5 empty] | 悬浮物（mg/L） | 13 | 30 | 是
[5 empty] | 阴离子表面活性剂（mg/L） | 0.08 | / | /
[5 empty] | 总氮（mg/L） | 2.35 | 12 | 是
[5 empty] | 总磷（mg/L） | 0.34 | 0.8 | 是
|  | 三公里排污口处理后 | 化学需氧量、氨氮两项执行《制浆造纸工业水污染物排放标准》（GB3544-2008)的表3水污染物特别排放限值（制浆和造纸联合生产企业），其它指标执行表2标准 | 2015-04-13 | pH值(无量纲) | 7.08 | 6～9 | 是
[5 empty] | 氨氮(mg/L) | 0.66 | 5 | 是
[5 empty] | 动植物油(mg/L） | 0.06 | / | /
[5 empty] | 化学需氧量(mg/L） | 18.4 | 60 | 是
[5 empty] | 可吸附有机卤化物(mg/L） | 0.278 | 12 | 是
[5 empty] | 硫化物（mg/L） | ND(0.005) | / | /
[5 empty] | 色度（倍） | 4 | 50 | 是
[5 empty] | 石油类（mg/L） | ND(0.04) | / | /
[5 empty] | 五日生化需氧量（mg/L） | 5.6 | 20 | 是
[5 empty] | 悬浮物（mg/L） | 14 | 30 | 是
[5 empty] | 阴离子表面活性剂（mg/L） | 0.10 | / | /
[5 empty] | 总氮（mg/L） | 2.43 | 12 | 是
[5 empty] | 总磷（mg/L） | 0.30 | 0.8 | 是
南沙区 | 广州越威纸业有限公司 | 污水站处理后 | 化学需氧量、氨氮两项执行《制浆造纸工业水污染物排放标准》（GB3544-2008)的表3水污染物特别排放限值（制浆和造纸联合生产企业），其它指标执行表2标准 | 2015-04-13 | pH值(无量纲) | 7.14 | 6～9 | 是
[5 empty] | 氨氮(mg/L) | 0.64 | 5 | 是
[5 empty] | 动植物油(mg/L） | 0.08 | / | /
[5 empty] | 化学需氧量(mg/L） | 21.6 | 60 | 是
[5 empty] | 可吸附有机卤化物(mg/L） | 0.422 | 12 | 是
[5 empty] | 硫化物（mg/L） | ND(0.005) | / | /
[5 empty] | 色度（倍） | 4 | 50 | 是
[5 empty] | 石油类（mg/L） | ND(0.04) | / | /
[5 empty] | 五日生化需氧量（mg/L） | 6.6 | 20 | 是
[5 empty] | 悬浮物（mg/L） | 13 | 30 | 是
[5 empty] | 阴离子表面活性剂（mg/L） | 0.08 | / | /
[5 empty] | 总氮（mg/L） | 2.35 | 12 | 是
[5 empty] | 总磷（mg/L） | 0.34 | 0.8 | 是
|  | 三公里排污口处理后 | 化学需氧量、氨氮两项执行《制浆造纸工业水污染物排放标准》（GB3544-2008)的表3水污染物特别排放限值（制浆和造纸联合生产企业），其它指标执行表2标准 | 2015-04-13 | pH值(无量纲) | 7.08 | 6～9 | 是
[5 empty] | 氨氮(mg/L) | 0.66 | 5 | 是
[5 empty] | 动植物油(mg/L） | 0.06 | / | /
[5 empty] | 化学需氧量(mg/L） | 18.4 | 60 | 是
[5 empty] | 可吸附有机卤化物(mg/L） | 0.278 | 12 | 是
[5 empty] | 硫化物（mg/L） | ND(0.005) | / | /
[5 empty] | 色度（倍） | 4 | 50 | 是
[5 empty] | 石油类（mg/L） | ND(0.04) | / | /
[5 empty] | 五日生化需氧量（mg/L） | 5.6 | 20 | 是
[5 empty] | 悬浮物（mg/L） | 14 | 30 | 是
[5 empty] | 阴离子表面活性剂（mg/L） | 0.10 | / | /
[5 empty] | 总氮（mg/L） | 2.43 | 12 | 是
[5 empty] | 总磷（mg/L） | 0.30 | 0.8 | 是
萝岗区 | 广州市添利电子科技有限公司 | 总口处理后 | 总镍、总铜等2项执行《电镀污染物排放标准》（GB 21900-2008）表2水污染物排放限值，总铬、六价铬、总镉、总银、总铅和总汞等指标执行表3水污染物特别排放限值；其它指标执行《水污染物排放限值》（DB44/26-2001）第二时段一级标准 | 2015-04-20 | pH值(无量纲) | 7.11 | 6～9 | 是
[5 empty] | 氨氮(mg/L) | 2.75 | 10 | 是
[5 empty] | 动植物油(mg/L） | 0.12 | 10 | 是
[5 empty] | 氟化物(mg/L） | 2.24 | 10 | 是
[5 empty] | 镉(mg/L） | ND（0.003） | 0.01 | 是
[5 empty] | 化学需氧量(mg/L） | 15.9 | 90 | 是
[5 empty] | 硫化物（mg/L） | ND(0.005) | 0.5 | 是
[5 empty] | 六价铬(mg/L） | ND（0.004） | 0.1 | 是
[5 empty] | 镍(mg/L） | 0.02 | 0.5 | 是
[5 empty] | 铅(mg/L） | ND（0.05） | 0.1 | 是
[5 empty] | 石油类（mg/L） | ND（0.04） | 5 | 是
[5 empty] | 铜（mg/L） | 0.08 | 0.5 | 是
[5 empty] | 五日生化需氧量（mg/L） | 4.5 | 20 | 是
[5 empty] | 锌(mg/L） | 0.036 | 2 | 是
[5 empty] | 悬浮物（mg/L） | 9 | 60 | 是
[5 empty] | 阴离子表面活性剂（mg/L） | 0.15 | 5 | 是
[5 empty] | 总铬(mg/L） | ND（0.01） | 0.5 | 是
[5 empty] | 总汞(mg/L） | 3.49×10-4 | 0.005 | 是
[5 empty] | 总磷（mg/L） | 0.26 | 0.5 | 是
[5 empty] | 总氰化物(mg/L） | 0.013 | 0.3 | 是
|  | 含镍废水车间3楼排放口 |  |  | 镍(mg/L） | ND（0.01） | 0.5 | 是
|  | 含镍废水车间4楼排放口 |  |  | 镍(mg/L） | 0.01 | 0.5 | 是
萝岗区 | 依利安达（广州）电子有限公司 | 污水站处理后 | 总镍、总铜等2项执行《电镀污染物排放标准》（GB 21900-2008）表2水污染物排放限值，总铬、六价铬、总镉、总银、总铅和总汞等指标执行表3水污染物特别排放限值；其它指标执行《水污染物排放限值》（DB44/26-2001）第二时段三级标准 | 2015-04-13 | pH值(无量纲) | 7.42 | 6～9 | 是
[5 empty] | 氨氮(mg/L) | 0.15 | / | /
[5 empty] | 动植物油(mg/L） | 0.06 | 100 | 是
[5 empty] | 镉(mg/L） | ND(0.003) | 0.01 | 是
[5 empty] | 化学需氧量(mg/L） | ＜10 | 500 | 是
[5 empty] | 硫化物(mg/L） | ND(0.005) | 1 | 是
[5 empty] | 六价铬(mg/L） | ND(0.004) | 0.1 | 是
[5 empty] | 镍(mg/L） | ND(0.05) | 0.5 | 是
[5 empty] | 铅(mg/L） | ND(0.05) | 0.1 | 是
[5 empty] | 石油类(mg/L） | ND(0.04) | 20 | 是
[5 empty] | 铜(mg/L） | 0.22 | 0.5 | 是
[5 empty] | 五日生化需氧量(mg/L） | 2.7 | 300 | 是
[5 empty] | 锌(mg/L） | 0.016 | 5 | 是
[5 empty] | 悬浮物(mg/L） | 8 | 400 | 是
[5 empty] | 阴离子表面活性剂(mg/L） | 0.11 | 20 | 是
[5 empty] | 总铬(mg/L） | ND(0.01) | 0.5 | 是
[5 empty] | 总磷(mg/L） | 0.04 | / | /
[5 empty] | 总氰化物(mg/L） | 0.002 | 1 | 是
|  | 含镍车间排放口 |  |  | 镍(mg/L） | 98.5 | 0.5 | 否
花都区 | 广州市粤华染整有限公司 | 污水站处理后 | 《纺织染整工业水污染物排放标准》（GB4287-2012）+《水污染物排放限值》（DB44/26-2001）第一时段/ 一级标准 | 2015-04-07 | pH值(无量纲) | 7.24 | 6～9 | 是
[5 empty] | 氨氮(mg/L) | 1.40 | 10 | 是
[5 empty] | 苯胺类(mg/L) | 0.09 | 1 | 是
[5 empty] | 动植物油(mg/L） | 0.29 | 10 | 是
[5 empty] | 二氧化氯(mg/L） | ND(0.27) | 0.5 | 是
[5 empty] | 化学需氧量(mg/L） | 17.1 | 80 | 是
[5 empty] | 硫化物(mg/L） | ND(0.005) | 0.5 | 是
[5 empty] | 六价铬(mg/L） | ND(0.004) | 0.5 | 是
[5 empty] | 色度（倍） | 4 | 50 | 是
[5 empty] | 石油类(mg/L） | 0.11 | 5 | 是
[5 empty] | 铜（mg/L） | ND(0.01) | 0.5 | 是
[5 empty] | 五日生化需氧量(mg/L） | 5.0 | 20 | 是
[5 empty] | 悬浮物(mg/L） | 8 | 50 | 是
[5 empty] | 阴离子表面活性剂(mg/L） | 0.12 | 5 | 是
[5 empty] | 总氮(mg/L） | 14.4 | 20 | 是
[5 empty] | 总磷(mg/L） | 0.23 | 0.5 | 是
花都区 | 广州市花都威信染织有限公司 | 污水站处理后 | 《纺织染整工业水污染物排放标准》（GB4287-2012）+广东省地方标准《水污染物排放限值》（DB44/26-2001）第一时段/ 一级标准 | 2015-04-07 | pH值(无量纲) | 7.27 | 6～9 | 是
[5 empty] | 氨氮(mg/L) | 2.16 | 10 | 是
[5 empty] | 苯胺类(mg/L) | 0.99 | 1 | 是
[5 empty] | 动植物油(mg/L） | 0.22 | 10 | 是
[5 empty] | 二氧化氯(mg/L） | ND(0.27) | 0.5 | 是
[5 empty] | 化学需氧量(mg/L） | 34.3 | 80 | 是
[5 empty] | 硫化物(mg/L） | 0.007 | 0.5 | 是
[5 empty] | 六价铬(mg/L） | ND（0.004） | 0.5 | 是
[5 empty] | 色度（倍） | 4 | 50 | 是
[5 empty] | 石油类(mg/L） | 0.12 | 5 | 是
[5 empty] | 铜（mg/L） | ND（0.01） | 0.5 | 是
[5 empty] | 五日生化需氧量(mg/L） | 10.2 | 20 | 是
[5 empty] | 悬浮物(mg/L） | 12 | 50 | 是
[5 empty] | 阴离子表面活性剂(mg/L） | 0.3 | 5 | 是
[5 empty] | 总氮(mg/L） | 4.34 | 15 | 是
[5 empty] | 总磷(mg/L） | 0.19 | 0.5 | 是
花都区 | 广州市花都区祥发印染厂 | 污水站处理后 | 《纺织染整工业水污染物排放标准》（GB4287-2012）表2直接排放限值+广东省地方标准《水污染物排放限值》（DB44/26-2001）第一时段/ 一级标准 | 2015-04-10 | pH值(无量纲) | 7.14 | 6～9 | 是
[5 empty] | 氨氮(mg/L) | 0.70 | 10 | 是
[5 empty] | 苯胺类(mg/L) | 0.14 | 1 | 是
[5 empty] | 动植物油(mg/L） | 1.67 | 10 | 是
[5 empty] | 二氧化氯(mg/L） | ND(0.27) | 0.5 | 是
[5 empty] | 化学需氧量(mg/L） | ＜10 | 80 | 是
[5 empty] | 硫化物(mg/L） | ND(0.005) | 0.5 | 是
[5 empty] | 六价铬(mg/L） | ND(0.004) | 0.5 | 是
[5 empty] | 色度（倍） | 4 | 50 | 是
[5 empty] | 石油类(mg/L） | ND(0.04) | 5 | 是
[5 empty] | 铜（mg/L） | ND(0.01) | 0.5 | 是
[5 empty] | 五日生化需氧量(mg/L） | 1.9 | 20 | 是
[5 empty] | 悬浮物(mg/L） | 8 | 50 | 是
[5 empty] | 阴离子表面活性剂(mg/L） | 0.07 | 5 | 是
[5 empty] | 总氮(mg/L） | 5.32 | 15 | 是
[5 empty] | 总磷(mg/L） | 0.18 | 0.5 | 是
南沙区 | 广州锦兴纺织漂染有限公司 | 总口处理后 | 《纺织染整工业水污染物排放标准》（GB4287-2012）表2直接排放限值+《水污染物排放限值》（DB44/26-2001）第二时段/一级标准 | 2015-04-07 | pH值(无量纲) | 7.32 | 6～9 | 是
[5 empty] | 氨氮(mg/L) | 1 | 10 | 是
[5 empty] | 苯胺类(mg/L) | 0.39 | 1 | 是
[5 empty] | 动植物油(mg/L） | 0.16 | 10 | 是
[5 empty] | 二氧化氯(mg/L） | ND(0.27) | 0.5 | 是
[5 empty] | 化学需氧量(mg/L） | 11.3 | 80 | 是
[5 empty] | 硫化物(mg/L） | ND(0.005) | 0.5 | 是
[5 empty] | 六价铬(mg/L） | ND(0.004) | 0.5 | 是
[5 empty] | 色度（倍） | 4 | 40 | 是
[5 empty] | 石油类(mg/L） | 0.08 | 5.0 | 是
[5 empty] | 铜（mg/L） | ND(0.01) | 0.5 | 是
[5 empty] | 五日生化需氧量(mg/L） | 3.6 | 20 | 是
[5 empty] | 悬浮物(mg/L） | 8 | 50 | 是
[5 empty] | 阴离子表面活性剂(mg/L） | 0.1 | 5.0 | 是
[5 empty] | 总氮(mg/L） | 4.24 | 15 | 是
[5 empty] | 总磷(mg/L） | 0.20 | 0.5 | 是
南沙区 | 互太（番禺）纺织印染有限公司 | 一期出水口 | 《纺织染整工业水污染物排放标准》（GB4287-2012）表2新建企业水污染物浓度限值（直接排放）+广东省地方标准《水污染物排放限值》（DB44/26-2001）第一时段/ 一级标准 | 2015-04-08 | pH值(无量纲) | 7.23 | 6～9 | 是
[5 empty] | 氨氮(mg/L) | 0.61 | 10 | 是
[5 empty] | 苯胺类(mg/L) | ND(0.03) | 1 | 是
[5 empty] | 动植物油(mg/L） | 0.11 | 10 | 是
[5 empty] | 二氧化氯(mg/L） | ND(0.27) | 0.5 | 是
[5 empty] | 化学需氧量(mg/L） | 28.9 | 80 | 是
[5 empty] | 挥发酚(mg/L） | 0.0007 | 0.3 | 是
[5 empty] | 硫化物(mg/L） | ND(0.005) | 0.5 | 是
[5 empty] | 六价铬(mg/L） | ND(0.004) | 0.5 | 是
[5 empty] | 色度（倍） | 8 | 50 | 是
[5 empty] | 石油类(mg/L） | ND(0.04) | 5 | 是
[5 empty] | 铜（mg/L） | ND(0.01) | 0.5 | 是
[5 empty] | 五日生化需氧量(mg/L） | 8.7 | 20 | 是
[5 empty] | 硝基苯(mg/L） | ND(2×10-4) | 2 | 是
[5 empty] | 悬浮物(mg/L） | 9 | 50 | 是
[5 empty] | 阴离子表面活性剂(mg/L） | 0.19 | 5 | 是
[5 empty] | 总氮(mg/L） | 15.4 | 15 | 否
[5 empty] | 总磷(mg/L） | 0.2 | 0.5 | 是
|  | 二期出水口 | 《纺织染整工业水污染物排放标准》（GB4287-2012）表2新建企业水污染物浓度限值（直接排放）+广东省地方标准《水污染物排放限值》（DB44/26-2001）第一时段/ 一级标准 | 2015-04-08 | pH值(无量纲) | 7.25 | 6～9 | 是
[5 empty] | 氨氮(mg/L) | 1.45 | 10 | 是
[5 empty] | 苯胺类(mg/L) | ND(0.03) | 1 | 是
[5 empty] | 动植物油(mg/L） | 0.09 | 10 | 是
[5 empty] | 二氧化氯(mg/L） | ND(0.27） | 0.5 | 是
[5 empty] | 化学需氧量(mg/L） | 28.2 | 80 | 是
[5 empty] | 挥发酚(mg/L） | 0.0005 | 0.3 | 是
[5 empty] | 硫化物(mg/L） | ND(0.005) | 0.5 | 是
[5 empty] | 六价铬(mg/L） | ND(0.004) | 0.5 | 是
[5 empty] | 色度（倍） | 8 | 50 | 是
[5 empty] | 石油类(mg/L） | ND(0.04) | 5 | 是
[5 empty] | 铜（mg/L） | ND(0.01) | 0.5 | 是
[5 empty] | 五日生化需氧量(mg/L） | 8.5 | 20 | 是
[5 empty] | 硝基苯(mg/L） | ND(2×10-4) | 2 | 是
[5 empty] | 悬浮物(mg/L） | 8 | 50 | 是
[5 empty] | 阴离子表面活性剂(mg/L） | 0.20 | 5 | 是
[5 empty] | 总氮(mg/L） | 16.1 | 15 | 否
[5 empty] | 总磷(mg/L） | 0.20 | 0.5 | 是
|  | 三期出水口 | 《纺织染整工业水污染物排放标准》（GB4287-2012）表2新建企业水污染物浓度限值（直接排放）+广东省地方标准《水污染物排放限值》（DB44/26-2001）第二时段/ 一级标准 | 2015-04-08 | pH值(无量纲) | 7.24 | 6～9 | 是
[5 empty] | 氨氮(mg/L) | 2.21 | 10 | 是
[5 empty] | 苯胺类(mg/L) | ND(0.03) | 1 | 是
[5 empty] | 动植物油(mg/L） | 0.08 | 10 | 是
[5 empty] | 二氧化氯(mg/L） | ND(0.27) | 0.5 | 是
[5 empty] | 化学需氧量(mg/L） | 39.7 | 80 | 是
[5 empty] | 挥发酚(mg/L） | 0.0005 | 0.3 | 是
[5 empty] | 硫化物(mg/L） | ND(0.005) | 0.5 | 是
[5 empty] | 六价铬(mg/L） | ND(0.004) | 0.5 | 是
[5 empty] | 色度（倍） | 8 | 40 | 是
[5 empty] | 石油类(mg/L） | ND(0.04) | 5 | 是
[5 empty] | 铜（mg/L） | ND(0.01) | 0.5 | 是
[5 empty] | 五日生化需氧量(mg/L） | 11.8 | 20 | 是
[5 empty] | 硝基苯(mg/L） | ND(2×10-4) | 2 | 是
[5 empty] | 悬浮物(mg/L） | 9 | 50 | 是
[5 empty] | 阴离子表面活性剂(mg/L） | 0.26 | 5 | 是
[5 empty] | 总氮(mg/L） | 23.4 | 15 | 否
[5 empty] | 总磷(mg/L） | 0.21 | 0.5 | 是
南沙区 | 名幸电子(广州南沙)有限公司 | 生活水处理后 | 《水污染物排放限值》（DB44/26-2001）第二时段三级标准 | 2015-04-14 | pH值(无量纲) | 7.23 | 6～9 | 是
[5 empty] | 氨氮(mg/L) | 18.2 | / | /
[5 empty] | 动植物油(mg/L） | 0.36 | 100 | 是
[5 empty] | 化学需氧量(mg/L） | 47.1 | 500 | 是
[5 empty] | 硫化物(mg/L） | 0.033 | 1 | 是
[5 empty] | 石油类(mg/L） | ND(0.04) | / | /
[5 empty] | 五日生化需氧量(mg/L） | 15.5 | 300 | 是
[5 empty] | 悬浮物(mg/L） | 12 | 400 | 是
[5 empty] | 阴离子表面活性剂(mg/L） | 2.02 | 20 | 是
[5 empty] | 总磷(mg/L） | 0.47 | / | /
|  | 一期高镍车间废水处理后 | 总镍、总铜等2项执行《电镀污染物排放标准》（GB 21900-2008）表2水污染物排放限值，总铬、六价铬、总镉、总银、总铅和总汞等指标执行表3水污染物特别排放限值；其它指标执行《水污染物排放限值》（DB44/26-2001）第二时段三级标准 |  | pH值(无量纲) | 7.02 | / | /
[5 empty] | 镍(mg/L） | ND(0.01) | 0.5 | 是
|  | 总排口 |  |  | pH值(无量纲) | 7.83 | 6～9 | 是
[5 empty] | 氨氮(mg/L) | 0.85 | / | /
[5 empty] | 氟化物(mg/L） | 0.28 | 20 | 是
[5 empty] | 镉(mg/L） | ND(0.003) | 0.01 | 是
[5 empty] | 化学需氧量(mg/L） | 58.2 | 500 | 是
[5 empty] | 硫化物(mg/L） | 0.006 | 1 | 是
[5 empty] | 六价铬(mg/L） | ND(0.004) | 0.1 | 是
[5 empty] | 锰(mg/L） | 0.08 | 5 | 是
[5 empty] | 镍(mg/L） | 0.02 | 0.5 | 是
[5 empty] | 铅(mg/L） | ND(0.05) | 0.1 | 是
[5 empty] | 石油类(mg/L） | 0.18 | 20 | 是
[5 empty] | 铜（mg/L） | 0.36 | 0.5 | 是
[5 empty] | 五日生化需氧量(mg/L） | 16.3 | 300 | 是
[5 empty] | 锌(mg/L） | 0.032 | 5 | 是
[5 empty] | 悬浮物(mg/L） | 9 | 400 | 是
[5 empty] | 阴离子表面活性剂(mg/L） | 0.09 | 20 | 是
[5 empty] | 总铬(mg/L） | ND(0.01) | 0.5 | 是
[5 empty] | 总汞（mg/L） | ND(9×10-6) | 0.005 | 是
[5 empty] | 总磷(mg/L） | 0.35 | / | /
[5 empty] | 总氰化物(mg/L） | 0.007 | 1 | 是
[5 empty] | 总砷(mg/L） | ND(0.01) | 0.5 | 是
增城市 | 增城市佳景棉纺织造有限公司 | 污水站处理后 | 《纺织染整工业水污染物排放标准》（GB4287-2012）+广东省地方标准《水污染物排放限值》（DB44/26-2001）第二时段一级标准 | 2015-04-08 | pH（无量纲） | 7.18 | 6～9 | 是
[5 empty] | 氨氮（mg/L） | 0.36 | 10 | 是
[5 empty] | 苯胺类（mg/L） | 0.20 | 1 | 是
[5 empty] | 动植物油（mg/L） | 0.25 | 10 | 是
[5 empty] | 二氧化氯（mg/L） | ND(0.27) | 0.5 | 是
[5 empty] | 化学需氧量（mg/L） | 30.6 | 80 | 是
[5 empty] | 硫化物（mg/L） | ND(0.005) | 0.5 | 是
[5 empty] | 六价铬（mg/L） | ND(0.004) | 0.5 | 是
[5 empty] | 色度（倍） | 8 | 40 | 是
[5 empty] | 石油类（mg/L） | 0.10 | 5 | 是
[5 empty] | 铜（mg/L） | ND(0.01) | 0.5 | 是
[5 empty] | 五日生化需氧量（mg/L） | 9.2 | 20 | 是
[5 empty] | 悬浮物（mg/L） | 13 | 50 | 是
[5 empty] | 阴离子表面活性剂（mg/L） | 0.25 | 5 | 是
[5 empty] | 总氮（mg/L） | 8.12 | 15 | 是
[5 empty] | 总磷（mg/L） | 0.19 | 0.5 | 是
增城市 | 增城颖海染厂有限公司 | 污水站处理后 | 《纺织染整工业水污染物排放标准》（GB4287-2012）+广东省地方标准《水污染物排放限值》（DB44/26-2001）第一时段一级标准 | 2015-04-08 | pH值（无量纲） | 7.21 | 6～9 | 是
[5 empty] | 氨氮（mg/L） | 4.98 | 10 | 是
[5 empty] | 苯胺类（mg/L） | 0.17 | 1 | 是
[5 empty] | 动植物油（mg/L） | 0.22 | 10 | 是
[5 empty] | 二氧化氯（mg/L） | ND(0.27) | 0.5 | 是
[5 empty] | 化学需氧量（mg/L） | 20.1 | 80 | 是
[5 empty] | 硫化物（mg/L） | 0.006 | 0.5 | 是
[5 empty] | 六价铬（mg/L） | ND(0.004) | 0.5 | 是
[5 empty] | 色度（倍） | 4 | 50 | 是
[5 empty] | 石油类（mg/L） | 0.07 | 5 | 是
[5 empty] | 铜（mg/L） | ND(0.01) | 0.5 | 是
[5 empty] | 五日生化需氧量（mg/L） | 6.1 | 20 | 是
[5 empty] | 悬浮物（mg/L） | 8 | 50 | 是
[5 empty] | 阴离子表面活性剂（mg/L） | 0.14 | 5 | 是
[5 empty] | 总氮（mg/L） | 12.0 | 15 | 是
[5 empty] | 总磷（mg/L） | 0.20 | 0.5 | 是
花都区 | 广州市花都福益染织有限公司 | 污染站处理后 | 《纺织染整工业水污染物排放标准》（GB4287-2012）表2现有企业水污染物排放浓度限值（直接排放）+《水污染物排放限值》（DB44/26-2001）第一时段/ 一级标准 | 2015-04-07 | pH值(无量纲) | 7.31 | 6～9 | 是
[5 empty] | 氨氮(mg/L) | 4.38 | 10 | 是
[5 empty] | 苯胺类(mg/L) | 0.30 | 1 | 是
[5 empty] | 动植物油(mg/L) | 0.37 | 10 | 是
[5 empty] | 二氧化氯（mg/L） | ND(0.27) | 0.5 | 是
[5 empty] | 化学需氧量(mg/L) | 39.8 | 80 | 是
[5 empty] | 硫化物(mg/L) | ND(0.005) | 0.5 | 是
[5 empty] | 六价铬(mg/L) | ND(0.004) | 0.5 | 是
[5 empty] | 色度(倍) | 4 | 50 | 是
[5 empty] | 石油类(mg/L) | 0.17 | 5 | 是
[5 empty] | 铜(mg/L) | ND(0.01) | 0.5 | 是
[5 empty] | 五日生化需氧量(mg/L) | 12.0 | 20 | 是
[5 empty] | 悬浮物(mg/L) | 9 | 50 | 是
[5 empty] | 阴离子表面活性剂(mg/L) | 0.27 | 5 | 是
[5 empty] | 总氮(mg/L) | 7.50 | 15 | 是
[5 empty] | 总磷(mg/L) | 0.21 | 0.5 | 是
广州市 | 广州市华美牛奶公司增城奶牛分场 | 总排口 | 《水污染物排放限值》（DB44/26-2001）第二时段一级标准+《禽畜养殖业污染排放标准》（DB44/613-2009） | 2015-04-10 | pH值(无量纲) | 6.92 | 6～9 | 是
[5 empty] | 氨氮(mg/L) | 0.56 | 10 | 是
[5 empty] | 动植物油(mg/L） | 0.12 | 10 | 是
[5 empty] | 粪大肠菌群（个/L） | ＜10 | 10000 | 是
[5 empty] | 化学需氧量(mg/L） | 37.9 | 90 | 是
[5 empty] | 蛔虫卵（个/L） | ND | 2 | 是
[5 empty] | 硫化物(mg/L） | 0.014 | 0.5 | 是
[5 empty] | 石油类(mg/L） | ND(0.04) | 5 | 是
[5 empty] | 五日生化需氧量(mg/L） | 10.2 | 20 | 是
[5 empty] | 悬浮物(mg/L） | 12 | 60 | 是
[5 empty] | 阴离子表面活性剂(mg/L） | 0.07 | 5 | 是
[5 empty] | 总磷(mg/L） | 0.13 | 0.5 | 是
增城市 | 广州晖腾纺织有限公司 | 污水站处理后 | 《纺织染整工业水污染物排放标准》（GB4287-2012）+广东省地方标准《水污染物排放限值》（DB44/26-2001）第二时段一级标准 | 2015-04-15 | pH值（无量纲） | 7.18 | 6～9 | 是
[5 empty] | 氨氮（mg/L） | 0.14 | 10 | 是
[5 empty] | 苯胺类（mg/L） | ND(0.03) | 1 | 是
[5 empty] | 动植物油（mg/L） | 0.14 | 10 | 是
[5 empty] | 二氧化氯（mg/L） | ND(0.27) | 0.5 | 是
[5 empty] | 化学需氧量（mg/L） | 13.3 | 80 | 是
[5 empty] | 硫化物（mg/L） | ND(0.005) | 0.5 | 是
[5 empty] | 六价铬（mg/L） | ND(0.004) | 0.5 | 是
[5 empty] | 色度（倍） | 4 | 50 | 是
[5 empty] | 石油类（mg/L） | ND(0.04) | 5 | 是
[5 empty] | 铜（mg/L） | ND(0.01) | 0.5 | 是
[5 empty] | 五日生化需氧量（mg/L） | 3.9 | 20 | 是
[5 empty] | 悬浮物（mg/L） | 8 | 50 | 是
[5 empty] | 阴离子表面活性剂（mg/L） | 0.14 | 5 | 是
[5 empty] | 总氮（mg/L） | 2.16 | 15 | 是
[5 empty] | 总磷（mg/L） | 0.33 | 0.5 | 是
花都区 | 广州市连丰染整有限公司 | 污水站处理后 | 停产
备注：①结果中“ND”表示未检出，括号中数值为该项目检出限。
② 广州造纸股份有限公司（原广州威达高实业有限公司）与广州越威纸业有限公司为同一进水口和外排水口
③根据环保部2015年6月18日印发的《关于调整<纺织染整工业水污染物排放标准>（GB4281-2012）部分指标执行要求的公告》有关执行标准进行调整