## Sheet1
清远市2015年第三季度国控重点源（危废国控）监督性监测结果（5家）
序号 | 行政区 | 企业名称 | 污染源类别 | 执行标准名称 | 执行标准条件名称 | 监测点名称 | 监测日期 | 监测项目名称 | 污染物排放浓度 | 标准限值 | 单位 | 是否超标 | 备注
1 | 清城区 | 欣强电子（清远）有限公司 | 危废国控 | 电镀污染物排放标准 | /自2010年7月1日起现有企业、自2008年8月1日起新建企业执的水污染物排放限值 | 废水排放口 | 2015-07-30 | 氰化物（总氰化合物） | <0.004 | 0.3 | mg/L | 否
[8 empty] | 总铅 | <0.005 | 0.2 | mg/L | 否
[8 empty] | 总镍 | 0.082 | 0.5 | mg/L | 否
[8 empty] | 总铜 | 0.0456 | 0.5 | mg/L | 否
[8 empty] | 悬浮物 | 13 | 50 | mg/L | 否
[8 empty] | 总锌 | 0.003 | 1.5 | mg/L | 否
[8 empty] | 化学需氧量 | 14 | 80 | mg/L | 否
[8 empty] | 总汞 | <0.00004 | 0.01 | mg/L | 否
[8 empty] | 总镉 | <0.0003 | 0.05 | mg/L | 否
[8 empty] | 总铬 | <0.01 | 1 | mg/L | 否
[8 empty] | 六价铬 | <0.004 | 0.2 | mg/L | 否
|  |  |  | 广东省地方标准《水污染物排放限值》 | /第二时段/一般排污单位 一级标准 |  |  | 总砷 | <0.0003 | 0.5 | mg/L | 否
[8 empty] | 阴离子表面活性剂（LAS） | 0.06 | 5 | mg/L | 否
[8 empty] | 硫化物 | 0.007 | 0.5 | mg/L | 否
[8 empty] | 石油类 | <0.04 | 5 | mg/L | 否
[8 empty] | 氨氮 | 3.87 | 10 | mg/L | 否
[8 empty] | PH值 | 6.83 | 6-9 | 无量钢 | 否
[8 empty] | 磷酸盐（以P计） | 2.2 | 0.5 | mg/L | 是 | 超标3.4倍
|  |  |  | 广东省地方标准《大气污染物排放限值》 | /工艺废气大气污染物排放限值/第二时段/其他 | 涂布车间废气排放口 | 2015-07-30 | 苯系物 | <0.1 | 12 | mg/m3 | 否
[8 empty] | 甲苯 | <0.1 | 40 | mg/m3 | 否
[8 empty] | 二甲苯 | <0.1 | 70 | mg/m3 | 否
[8 empty] | 苯乙烯 | <0.1 | 5 | mg/m3 | 否
2 | 佛冈县 | 科惠（佛冈）电路有限公司 | 危废国控 | 广东省地方标准《水污染物排放限值》（DB 44/26-2001） | 第二时段一级标准 | 废水排放口 | 2015-07-20 | 总铬 | <0.03 | 1.5 | mg/L | 否
[8 empty] | 六价铬 | 0.016 | 0.5 | mg/L | 否
[8 empty] | 总镍 | <0.05 | 1 | mg/L | 否
[8 empty] | 总镉 | <0.01 | 0.1 | mg/L | 否
[8 empty] | 总铅 | <0.1 | 1 | mg/L | 否
[8 empty] | 总汞 | 0.00046 | 0.05 | mg/L | 否
[8 empty] | 总铜 | 0.07 | 0.5 | mg/L | 否
[8 empty] | 总锌 | <0.05 | 2 | mg/L | 否
[8 empty] | pH | 7.1 | 6～9 | 无量纲 | 否
[8 empty] | 化学 需氧量 | 40.4 | 90 | mg/L | 否
[8 empty] | 氨氮 | 11.5 | 10 | mg/L | 是 | 超标0.15倍
[8 empty] | 石油类 | 0.17 | 5 | mg/L | 否
[8 empty] | 总氰化物 | 0.021 | 0.3 | mg/L | 否
[8 empty] | 磷酸盐 | 0.177 | 0.5 | mg/L | 否
[8 empty] | 阴离子表面活性剂 | 0.076 | 5 | mg/L | 否
[8 empty] | 硫化物 | 0.079 | 0.5 | mg/L | 否
[8 empty] | 总砷 | 0.0007 | 0.5 | mg/L | 否
[8 empty] | 悬浮物 | 25 | 60 | mg/L | 否
|  |  |  | 广东省地方标准大气污染物排放限值（DB44/27-2001） | 排放限值二时段二级标准 | 图电A拉1#排放口 | 2015-07-30 | 氮氧化物 | <0.7 | 120 | mg/m3 | 否
[6 empty] | 图电B拉2#排放口 |  | 氮氧化物 | <0.7 | 120 | mg/m3 | 否
[6 empty] | 蚀刻退锡拉4#排放口 |  | 氮氧化物 | 32.5 | 120 | mg/m3 | 否
[6 empty] | 棕化拉5#排放口 |  | 硫酸雾 | <0.08 | 35 | mg/m3 | 否
[8 empty] | 氯化氢 | 1.4 | 100 | mg/m3 | 否
[6 empty] | 沉锡拉6#排放口 |  | 硫酸雾 | <0.08 | 35 | mg/m3 | 否
[8 empty] | 氯化氢 | 2.4 | 100 | mg/m3 | 否
[6 empty] | 静电喷涂7#排放口 |  | 苯 | <0.01 | 12 | mg/m3 | 否
[8 empty] | 甲苯 | <0.01 | 40 | mg/m3 | 否
[8 empty] | 二甲苯 | <0.01 | 70 | mg/m3 | 否
[6 empty] | 内层蚀刻拉8#排放口 |  | 硫酸雾 | 0.53 | 35 | mg/m3 | 否
[8 empty] | 氯化氢 | 1 | 100 | mg/m3 | 否
[6 empty] | 白字焗炉10#排放口 |  | 苯 | <0.01 | 12 | mg/m3 | 否
[8 empty] | 甲苯 | <0.01 | 40 | mg/m3 | 否
[8 empty] | 二甲苯 | <0.01 | 70 | mg/m3 | 否
[6 empty] | 沉金前后处理工序11#排放口 |  | 硫酸雾 | 0.53 | 35 | mg/m3 | 否
[8 empty] | 氯化氢 | 3.8 | 100 | mg/m3 | 否
[6 empty] | 沉金拉12#排放口 |  | 硫酸雾 | 0.43 | 35 | mg/m3 | 否
[8 empty] | 氯化氢 | 4.1 | 100 | mg/m3 | 否
[6 empty] | 电厚金拉13#排放口 |  | 硫酸雾 | 0.1 | 35 | mg/m3 | 否
[8 empty] | 氯化氢 | 3.8 | 100 | mg/m3 | 否
[6 empty] | 沉铜A拉15#排放口 |  | 硫酸雾 | 0.35 | 35 | mg/m3 | 否
[8 empty] | 氯化氢 | 3.1 | 100 | mg/m3 | 否
[6 empty] | 板电A拉16#排放口 |  | 氮氧化物 | 2.8 | 120 | mg/m3 | 否
[6 empty] | 板电B拉17#排放口 |  | 氮氧化物 | <0.7 | 120 | mg/m3 | 否
[6 empty] | 二楼磨板拉18#排放口 |  | 硫酸雾 | 0.73 | 35 | mg/m3 | 否
[8 empty] | 氯化氢 | 1 | 100 | mg/m3 | 否
[6 empty] | 抗氧化A拉19#排放口 |  | 硫酸雾 | 0.37 | 35 | mg/m3 | 否
[8 empty] | 氯化氢 | 2.8 | 100 | mg/m3 | 否
[6 empty] | 抗氧化B拉20#排放口 |  | 硫酸雾 | 0.14 | 35 | mg/m3 | 否
[8 empty] | 氯化氢 | 2.1 | 100 | mg/m3 | 否
[6 empty] | 钻房吸尘21#排放口 |  | 颗粒物 | 1.79 | 120 | mg/m3 | 否
[6 empty] | 锣房吸尘22#排放口 |  | 颗粒物 | 1.25 | 120 | mg/m3 | 否
|  |  |  | 《恶臭污染物排放标准》（GB14554-93） | 二级新建标准 | 蚀刻拉3#排放口 |  | 氨 | 0.084 | 1.5 | mg/m3 | 否
|  |  |  | 广东省地方标准《锅炉大气污染物排放标准》（DB44/765-2010） | 最高允许排放限值 | 锅炉废气排放口 |  | 烟尘 | 3.47 | 50 | mg/m3 | 否
[8 empty] | 二氧化硫 | 3 | 300 | mg/m3 | 否
[8 empty] | 氮氧化物 | 146 | 300 | mg/m3 | 否
3 | 佛冈县 | 科惠白井（佛冈）电路有限公司 | 危废国控 | 广东省地方标准《水污染物排放限值》（DB 44/26-2001） | 第二时段一级标准 | 废水排放口 | 2015-07-20 | 总铬 | <0.03 | 1.5 | mg/L | 否
[8 empty] | 六价铬 | 0.013 | 0.5 | mg/L | 否
[8 empty] | 总镍 | <0.05 | 1 | mg/L | 否
[8 empty] | 总镉 | <0.01 | 0.1 | mg/L | 否
[8 empty] | 总铅 | <0.1 | 1 | mg/L | 否
[8 empty] | 总汞 | 0.00071 | 0.05 | mg/L | 否
[8 empty] | 总铜 | 0.40 | 0.5 | mg/L | 否
[8 empty] | 总锌 | <0.05 | 2 | mg/L | 否
[8 empty] | pH | 6.82 | 6～9 | 无量纲 | 否
[8 empty] | 化学 需氧量 | 32.3 | 90 | mg/L | 否
[8 empty] | 氨氮 | 4.30 | 10 | mg/L | 否
[8 empty] | 石油类 | 0.13 | 5 | mg/L | 否
[8 empty] | 总氰化物 | <0.004 | 0.3 | mg/L | 否
[8 empty] | 磷酸盐 | 0.583 | 0.5 | mg/L | 是 | 超标0.17倍
[8 empty] | 阴离子表面活性剂 | 0.106 | 5 | mg/L | 否
[8 empty] | 硫化物 | 0.062 | 0.5 | mg/L | 否
[8 empty] | 总砷 | 0.0001 | 0.5 | mg/L | 否
[8 empty] | 悬浮物 | 24 | 60 | mg/L | 否
|  |  |  | 广东省地方标准大气污染物排放限值（DB44/27-2001） | 排放限值二时段二级标准 | A厂图电D拉1#排放口 | 2015-07-31 | 硫酸雾 | 0.22 | 35 | mg/m3 | 否
[8 empty] | 氯化氢 | 1.7 | 100 | mg/m3 | 否
[6 empty] | A厂板电A拉2#排放口 |  | 硫酸雾 | 0.1 | 35 | mg/m3 | 否
[8 empty] | 氯化氢 | <0.9 | 100 | mg/m3 | 否
[6 empty] | A厂沉铜B拉4#排放口 |  | 硫酸雾 | 0.13 | 35 | mg/m3 | 否
[8 empty] | 氯化氢 | 2.7 | 100 | mg/m3 | 否
[6 empty] | A厂沉铜A拉5#排放口 |  | 硫酸雾 | 0.15 | 35 | mg/m3 | 否
[8 empty] | 氯化氢 | <0.9 | 100 | mg/m3 | 否
[6 empty] | A厂图电B拉7#排放口 |  | 硫酸雾 | 0.47 | 35 | mg/m3 | 否
[8 empty] | 氯化氢 | 4.1 | 100 | mg/m3 | 否
[6 empty] | A厂板电C拉8#排放口 |  | 硫酸雾 | 0.29 | 35 | mg/m3 | 否
[8 empty] | 氯化氢 | 1 | 100 | mg/m3 | 否
[6 empty] | A厂图电B拉9#排放口 |  | 硫酸雾 | 0.17 | 35 | mg/m3 | 否
[8 empty] | 氯化氢 | 3.1 | 100 | mg/m3 | 否
[6 empty] | A厂WF磨板13#排放口 |  | 硫酸雾 | 0.38 | 35 | mg/m3 | 否
[8 empty] | 氯化氢 | <0.9 | 100 | mg/m3 | 否
[6 empty] | A厂焗炉、隧道炉抽风14#排放口 |  | 硫酸雾 | 0.09 | 35 | mg/m3 | 否
[8 empty] | 氯化氢 | <0.9 | 100 | mg/m3 | 否
[6 empty] | A厂中央焗炉16#排放口 |  | 苯 | <0.01 | 12 | mg/m3 | 否
[8 empty] | 甲苯 | <0.01 | 40 | mg/m3 | 否
[8 empty] | 二甲苯 | <0.01 | 70 | mg/m3 | 否
[6 empty] | A厂抗氧化17#排放口 |  | 硫酸雾 | <0.08 | 35 | mg/m3 | 否
[8 empty] | 氯化氢 | 3.1 | 100 | mg/m3 | 否
[6 empty] | A厂沉银40#排放口 |  | 硫酸雾 | 0.11 | 35 | mg/m3 | 否
[8 empty] | 氯化氢 | 1 | 100 | mg/m3 | 否
[6 empty] | B厂喷锡机抽风33#排放口 |  | 硫酸雾 | 10.9 | 35 | mg/m3 | 否
[8 empty] | 氯化氢 | 7.6 | 100 | mg/m3 | 否
[6 empty] | B厂沉锡38#排放口 |  | 硫酸雾 | 0.67 | 35 | mg/m3 | 否
[8 empty] | 氯化氢 | 2.1 | 100 | mg/m3 | 否
[6 empty] | B厂蚀刻44#排放口 |  | 硫酸雾 | 0.09 | 35 | mg/m3 | 否
[8 empty] | 氯化氢 | 1 | 100 | mg/m3 | 否
[6 empty] | 钻锣机29#排放口 |  | 颗粒物 | 1.13 | 120 | mg/m3 | 否
|  |  |  | 《恶臭污染物排放标准》（GB14554-93） | 二级新建标准 | A厂碱性蚀刻3#排放口 |  | 氨 | 0.05 | 1.5 | mg/m3 | 否
[6 empty] | B厂蚀刻43#排放口 |  | 氨 | 0.094 | 1.5 | mg/m3 | 否
4 | 英德市 | 英德市鸿星有色金属再生资源利用有限公司 | 危废国控 | 广东省地方标准《大气污染物排放限值》 | /工艺废气大气污染物排放限值/第二时段/其他 | 反射炉废气排放口 | 2015-07-30 | 砷及其化合物 | 0.059 | 1.5 | mg/m3 | 否
[8 empty] | 铅及化合物 | 0.55 | 0.7 | mg/m3 | 否
[8 empty] | 镉及化合物 | 0.0068 | 0.85 | mg/m3 | 否
[8 empty] | 铬酸雾 | <0.0005 | 0.05 | mg/m3 | 否
[8 empty] | 汞及化合物 | 0.0015 | 0.01 | mg/m3 | 否
5 | 英德市 | 英德市新裕有色金属再生资源制品有限公司 | 危废国控 | 广东省地方标准《大气污染物排放限值》 | /工艺废气大气污染物排放限值/第二时段/其他 | 2#烟囱排放口 | 2015-07-01 | 砷及其化合物 | 0.84 | 1.5 | mg/m3 | 否
[8 empty] | 铅及化合物 | 0.02 | 0.7 | mg/m3 | 否
[8 empty] | 镉及化合物 | 0.0017 | 0.85 | mg/m3 | 否
[8 empty] | 铬酸雾 | <0.0005 | 0.05 | mg/m3 | 否
[8 empty] | 汞及化合物 | 0.0089 | 0.01 | mg/m3 | 否
备注：①英德市鸿星有色金属再生资源利用有限公司、英德市新裕有色金属再生资源制品有限公司属于废水零排放企业； ②若监测值低于检测限，填报检测限前加“<”；未监测填写“—”。