## Sheet1
清远市2015年第三季度国控重点源（废水国控）监督性监测结果(5家）
序号 | 行政区 | 企业名称 | 污染源类别 | 执行标准名称 | 执行标准条件名称 | 监测点名称 | 监测日期 | 监测项目名称 | 污染物排放浓度 | 标准限值 | 单位 | 是否超标 | 备注
1 | 清城区 | 清远市百盛染织有限公司 | 废水国控 | 纺织染整工业水污染物排放标准 | /现有企业/自2013年1月1日起至2014年12月31日止/一般印染行业（除蜡染行业外）/直接排放 | 废水总排口 | 2015-07-28 | 苯胺类 | 0.65 | 1 | mg/L | 否
[8 empty] | 六价铬 | 0.0017 | 0.5 | mg/L | 否
[5 empty] | /现有企业/自2015年1月1日起/一般印染行业（除蜡染行业外）/直接排放 |  |  | 悬浮物 | 17 | 50 | mg/L | 否
[8 empty] | 氨氮 | 1.94 | 10 | mg/L | 否
[8 empty] | 总氮 | 5.14 | 15 | mg/L | 否
[8 empty] | 硫化物 | 0.015 | 0.5 | mg/L | 否
[8 empty] | PH值 | 6.84 | 6-9 | 无量纲 | 否
[8 empty] | 生化需氧量 | 14.6 | 20 | mg/L | 否
[8 empty] | 总磷 | 1.01 | 0.5 | mg/L | 是 | 超标1.02倍
[8 empty] | 化学需氧量 | 62 | 80 | mg/L | 否
[8 empty] | 色度 | 40 | 50 | 倍 | 否
|  |  |  | 污水综合排放标准 | /第二时段/纺织染整工业 二级标准 |  |  | 总铜 | 0.008 | 1 | mg/L | 否
[8 empty] | 石油类 | <0.04 | 8 | mg/L | 否
2 | 清城区 | 清远市恒丰泰染整企业有限公司 | 废水国控 | 纺织染整工业水污染物排放标准 | /现有企业/自2013年1月1日起至2014年12月31日止/一般印染行业（除蜡染行业外）/直接排放 | 总排口 | 2015-07-29 | 苯胺类 | 0.43 | 1 | mg/L | 否
[8 empty] | 六价铬 | 0.01 | 0.5 | mg/L | 否
[5 empty] | /现有企业/自2015年1月1日起/一般印染行业（除蜡染行业外）/直接排放 |  |  | 化学需氧量 | 77 | 80 | mg/L | 否
[8 empty] | 色度 | 16 | 50 | 倍 | 否
[8 empty] | 氨氮 | 3.06 | 10 | mg/L | 否
[8 empty] | 总氮 | 5.64 | 15 | mg/L | 否
[8 empty] | 硫化物 | 0.017 | 0.5 | mg/L | 否
[8 empty] | 悬浮物 | 13 | 50 | mg/L | 否
[8 empty] | PH值 | 6.73 | 6-9 | 无量纲 | 否
[8 empty] | 生化需氧量 | 11.7 | 20 | mg/L | 否
[8 empty] | 总磷 | 0.04 | 0.5 | mg/L | 否
|  |  |  | 广东省地方标准《水污染物排放限值》 | /第二时段/纺织染整工业 二级标准 |  |  | 石油类 | <0.04 | 8 | mg/L | 否
[8 empty] | 总铜 | 0.005 | 1 | mg/L | 否
3 | 清城区 | 清远千百丽纺织印染有限公司 | 废水国控 | 纺织染整工业水污染物排放标准 | /现有企业/自2013年1月1日起至2014年12月31日止/一般印染行业（除蜡染行业外）/直接排放 | 总排口 | 2015-08-13 | 苯胺类 | <0.03 | 1 | mg/L | 否
[8 empty] | 六价铬 | 0.009 | 0.5 | mg/L | 否
[5 empty] | /现有企业/自2015年1月1日起/一般印染行业（除蜡染行业外）/直接排放 |  |  | PH值 | 7.71 | 6-9 | 无量纲 | 否
[8 empty] | 总磷 | 0.02 | 0.5 | mg/L | 否
[8 empty] | 化学需氧量 | <10 | 80 | mg/L | 否
[8 empty] | 总氮 | 5.23 | 15 | mg/L | 否
[8 empty] | 悬浮物 | 12 | 50 | mg/L | 否
|  |  |  | 广东省地方标准《水污染物排放限值》 | /第二时段/纺织染整工业 一级标准 |  |  | 氨氮 | 2.34 | 10 | mg/L | 否
[8 empty] | 硫化物 | <0.005 | 0.5 | mg/L | 否
[8 empty] | 色度 | 16 | 40 | mg/L | 否
[8 empty] | 生化需氧量 | <2 | 20 | mg/L | 否
[8 empty] | 总铜 | <0.003 | 0.5 | mg/L | 否
[8 empty] | 石油类 | <0.04 | 5 | mg/L | 否
4 | 清新县 | 森叶（清新）纸业有限公司 | 废水、废气国控 | 广东省地方标准《水污染物排放限值》 | /第二时段/制浆、制浆造纸(木浆) 一级标准 | 总排口 | 2015-07-02 | 硫化物 | <0.005 | 0.5 | mg/L | 否
[8 empty] | 挥发酚 | <0.01 | 0.3 | mg/L | 否
[8 empty] | 色度 | 40 | 40 | mg/L | 否
[7 empty] | 2015-08-05 | 石油类 | 0.08 | 5 | mg/L | 否
|  |  |  | 制浆造纸工业水污染物排放标准 | /2011年7月1日起现有企业执行的水污染物排放限值/制浆和造纸联合生产企业 |  | 2015-07-02 | 悬浮物 | 19 | 30 | mg/L | 否
[8 empty] | 氨氮 | 1.58 | 8 | mg/L | 否
[8 empty] | 总氮 | 2.56 | 12 | mg/L | 否
[8 empty] | PH值 | 7.15 | 6-9 | 无量纲 | 否
[8 empty] | 生化需氧量 | 11.2 | 20 | mg/L | 否
[8 empty] | 总磷 | 0.06 | 0.8 | mg/L | 否
[8 empty] | 化学需氧量 | 73 | 90 | mg/L | 否
5 | 清城区 | 清远市大有瑞新五金电镀有限公司 | 废水国控 | 电镀污染物排放标准 | /现有企业/自2010年7月1日起、自2008年8月1日起新建企业执行的水污染排放限值 | 排放口 | — |  |  |  |  | 停产未监测
|  |  |  | 广东省地方标准《水污染物排放限值》 | 第二时段/一般排污单位/一级标准 | 排放口 | —
备注：若监测值低于检测限，填报检测限前加“<”；未监测填写“—”。
清远市2015年第三季度国控重点源（废气国控）监督性监测结果（5家）
序号 | 行政区 | 企业名称 | 污染源类别 | 执行标准名称 | 执行标准条件名称 | 监测点名称 | 监测日期 | 监测项目名称 | 污染物排放浓度 | 标准限值 | 单位 | 是否超标 | 备注
1 | 英德市 | 台泥(英德)水泥有限公司 | 废气国控 | 广东省地方标准《水泥工业大气污染物排放标准》 | /最高允许排放浓度和排放量(B区)/2010年11月1日前建立/2014年1月1日起执行标准/水泥制造 /水泥窑及窑磨一体机a /排放浓度 (mg/Nm3) | A线窑尾电收尘器出口 | 2015-08-05 | 二氧化硫 | 17 | 100 | mg/m3 | 否
[8 empty] | 颗粒物 | 2 | 30 | mg/m3 | 否
[8 empty] | 氟化物 | <0.06 | 3 | mg/m3 | 否
[8 empty] | 氮氧化物 | 178 | 400 | mg/m3 | 否
[6 empty] | B线窑尾电收尘器出口 | 2015-07-16 | 颗粒物 | 9 | 30 | mg/m3 | 否
[8 empty] | 氟化物 | <0.06 | 3 | mg/m3 | 否
[8 empty] | 二氧化硫 | 29 | 100 | mg/m3 | 否
[8 empty] | 氮氧化物 | 81 | 400 | mg/m3 | 否
[6 empty] | C线窑尾电收尘器出口 |  | 二氧化硫 | 54 | 100 | mg/m3 | 否
[8 empty] | 颗粒物 | 2 | 30 | mg/m3 | 否
[8 empty] | 氟化物 | <0.06 | 3 | mg/m3 | 否
[8 empty] | 氮氧化物 | 166 | 400 | mg/m3 | 否
[6 empty] | D线窑尾电收尘器出口 |  | 二氧化硫 | 14 | 100 | mg/m3 | 否
[8 empty] | 颗粒物 | 4 | 30 | mg/m3 | 否
[8 empty] | 氟化物 | <0.06 | 3 | mg/m3 | 否
[8 empty] | 氮氧化物 | 159 | 400 | mg/m3 | 否
2 | 英德市 | 英德海螺水泥有限责任公司 | 废气国控 | 广东省地方标准《水泥工业大气污染物排放标准》 | /最高允许排放浓度和排放量(B区)/2010年11月1日前建立/2014年1月1日起执行标准/水泥制造 /水泥窑及窑磨一体机a /排放浓度 (mg/Nm3) | A线窑尾处理后 | 2015-07-23 | 二氧化硫 | 20 | 100 | mg/m3 | 否
[8 empty] | 颗粒物 | 7 | 30 | mg/m3 | 否
[8 empty] | 氟化物 | <0.06 | 3 | mg/m3 | 否
[8 empty] | 氮氧化物 | 234 | 400 | mg/m3 | 否
[6 empty] | B线窑尾处理后 |  | 二氧化硫 | 50 | 100 | mg/m3 | 否
[8 empty] | 颗粒物 | 2 | 30 | mg/m3 | 否
[8 empty] | 氟化物 | <0.06 | 3 | mg/m3 | 否
[8 empty] | 氮氧化物 | 244 | 400 | mg/m3 | 否
[6 empty] | C线窑尾处理后 |  | 颗粒物 | 4 | 30 | mg/m3 | 否
[8 empty] | 氟化物 | <0.06 | 3 | mg/m3 | 否
[8 empty] | 二氧化硫 | 49 | 100 | mg/m3 | 否
[8 empty] | 氮氧化物 | 265 | 400 | mg/m3 | 否
[6 empty] | D线窑尾处理后 |  | 二氧化硫 | 44 | 100 | mg/m3 | 否
[8 empty] | 颗粒物 | 1 | 30 | mg/m3 | 否
[8 empty] | 氟化物 | <0.06 | 3 | mg/m3 | 否
[8 empty] | 氮氧化物 | 274 | 400 | mg/m3 | 否
3 | 英德市 | 英德市龙山水泥有限责任公司 | 废气国控 | 广东省地方标准《水泥工业大气污染物排放标准》 | /最高允许排放浓度和排放量(B区)/2010年11月1日前建立/2014年1月1日起执行标准/水泥制造 /水泥窑及窑磨一体机a /排放浓度 (mg/Nm3) | １＃窑尾 | 2015-07-21 | 颗粒物 | 2 | 30 | mg/m3 | 否
[8 empty] | 氟化物 | <0.06 | 3 | mg/m3 | 否
[8 empty] | 二氧化硫 | 25 | 100 | mg/m3 | 否
[8 empty] | 氮氧化物 | 199 | 400 | mg/m3 | 否
[6 empty] | ２＃窑尾 | 2015-07-23 | 二氧化硫 | 28 | 100 | mg/m3 | 否
[8 empty] | 颗粒物 | 21 | 30 | mg/m3 | 否
[8 empty] | 氟化物 | <0.06 | 3 | mg/m3 | 否
[8 empty] | 氮氧化物 | 193 | 400 | mg/m3 | 否
[6 empty] | ３＃窑尾 | 2015-07-21 | 颗粒物 | 4 | 30 | mg/m3 | 否
[8 empty] | 氟化物 | <0.06 | 3 | mg/m3 | 否
[8 empty] | 二氧化硫 | 25 | 100 | mg/m3 | 否
[8 empty] | 氮氧化物 | 175 | 400 | mg/m3 | 否
4 | 清新县 | 森叶（清新）纸业有限公司 | 废气国控 | 火电厂大气污染物排放标准 | /燃煤锅炉/燃煤锅炉自2015年1月1日起执行标准（包含汞及其化合物）/现有锅炉/现有锅炉（全国大部分地区的）/特殊锅炉（采用W 型火焰炉膛的火力发电锅炉，现有循环流化床火力发电锅炉，以及2003 年12 月31 日前建成投产或通过建设项目环境影响报告书审批的火力发电锅炉） | 130T锅炉废气排放口 | 2015-07-02 | 汞及化合物 | 0.000042 | 0.03 | mg/m3 | 否
[5 empty] | /燃煤锅炉/现有锅炉自2014年7月1日起执行限值/现有锅炉（全国大部分地区的）/特殊锅炉（采用W 型火焰炉膛的火力发电锅炉，现有循环流化床火力发电锅炉，以及2003 年12 月31 日前建成投产或通过建设项目环境影响报告书审批的火力发电锅炉） |  |  | 林格曼黑度 | <1 | 1 | 级 | 否
[8 empty] | 烟尘 | 2 | 30 | mg/m3 | 否
[8 empty] | 二氧化硫 | 73 | 200 | mg/m3 | 否
[8 empty] | 氮氧化物 | 300 | 200 | mg/m3 | 是 | 超标0.5倍
5 | 清新县 | 广东清远广英水泥有限公司 | 废气国控 | 广东省地方标准《水泥工业大气污染物排放标准》 | /最高允许排放浓度和排放量(B区)/2010年11月1日前建立/2014年1月1日起执行标准/水泥制造 /水泥窑及窑磨一体机a /排放浓度 (mg/Nm3) | 1线窑尾 | — |  |  |  |  | 停产未监测
[6 empty] | 2线窑尾 | 2015-08-05 | 颗粒物 | 1 | 30 | mg/m3 | 否
[8 empty] | 氟化物 | <0.06 | 3 | mg/m3 | 否
[8 empty] | 二氧化硫 | 9 | 100 | mg/m3 | 否
[8 empty] | 氮氧化物 | 199 | 400 | mg/m3 | 否
[6 empty] | 3线窑尾 | 2015-07-07 | 颗粒物 | 5 | 30 | mg/m3 | 否
[8 empty] | 氟化物 | <0.06 | 3 | mg/m3 | 否
[8 empty] | 二氧化硫 | <15 | 100 | mg/m3 | 否
[8 empty] | 氮氧化物 | 225 | 400 | mg/m3 | 否
备注：若监测值低于检测限，填报检测限前加“<”；未监测填写“—”。
清远市2015年第三季度国控重点源（污水处理厂）监督性监测结果（4家）
序号 | 行政区 | 企业名称 | 污染源类别 | 执行标准名称 | 执行标准条件名称 | 监测点名称 | 监测日期 | 监测项目名称 | 污染物排放浓度 | 标准限值 | 单位 | 是否超标 | 备注
1 | 清城区 | 清远市广业环保有限公司（石角污水处理厂） | 污水处理厂 | 城镇污水处理厂污染物排放标准 | /基本控制项目最高允许排放浓度（日均值）/2006 年1 月1 日起建设的/水温>12度/一级B 标准 | 总排口 | 2015-07-23 | 色度 | 8 | 30 | 倍 | 否
[8 empty] | 总汞 | <0.00004 | 0.001 | mg/L | 否
[8 empty] | 总镉 | <0.00005 | 0.01 | mg/L | 否
[8 empty] | 总铬 | <0.00011 | 0.1 | mg/L | 否
[8 empty] | 六价铬 | <0.004 | 0.05 | mg/L | 否
[8 empty] | 总砷 | 0.0016 | 0.1 | mg/L | 否
[8 empty] | 总铅 | <0.00009 | 0.1 | mg/L | 否
[8 empty] | 总铜 | <0.00008 | 0.5 | mg/L | 否
[8 empty] | 悬浮物 | 7 | 20 | mg/L | 否
[8 empty] | 总锌 | <0.00067 | 1 | mg/L | 否
[8 empty] | 阴离子表面活性剂（LAS） | 0.08 | 1 | mg/L | 否
[8 empty] | 粪大肠菌群数 | 200 | 10000 | 个/L | 否
[8 empty] | 氨氮 | <0.025 | 8 | mg/L | 否
[8 empty] | 总氮 | 1.92 | 20 | mg/L | 否
[8 empty] | 石油类 | <0.04 | 3 | mg/L | 否
[8 empty] | 动植物油 | 0.04 | 3 | mg/L | 否
[8 empty] | PH值 | 7.02 | 6-9 | 无量纲 | 否
[8 empty] | 生化需氧量 | <2 | 20 | mg/L | 否
[8 empty] | 总磷 | 0.02 | 1 | mg/L | 否
|  |  |  | 广东省地方标准《水污染物排放限值》 | /第二时段/城镇二级污水处理厂 一级标准 | 总排口 |  | 化学需氧量 | 17 | 40 | mg/L | 否
2 | 清城区 | 清新县广业环保有限公司(太平污水处理厂) | 污水处理厂 | 城镇污水处理厂污染物排放标准 | /基本控制项目最高允许排放浓度（日均值）/2006 年1 月1 日起建设的/水温>12度/一级B 标准 | 总排口 | 2015-07-23 | PH值 | 6.88 | 6-9 | 无量纲 | 否
[8 empty] | 生化需氧量 | <2 | 20 | mg/L | 否
[8 empty] | 总磷 | 0.2 | 1 | mg/L | 否
[8 empty] | 色度 | 8 | 30 | 倍 | 否
[8 empty] | 总汞 | <0.00004 | 0.001 | mg/L | 否
[8 empty] | 总镉 | <0.00005 | 0.01 | mg/L | 否
[8 empty] | 总铬 | <0.00202 | 0.1 | mg/L | 否
[8 empty] | 六价铬 | <0.004 | 0.05 | mg/L | 否
[8 empty] | 总砷 | 0.001 | 0.1 | mg/L | 否
[8 empty] | 总铅 | <0.00009 | 0.1 | mg/L | 否
[8 empty] | 总铜 | <0.000069 | 0.5 | mg/L | 否
[8 empty] | 悬浮物 | 11 | 20 | mg/L | 否
[8 empty] | 总锌 | 0.011 | 1 | mg/L | 否
[8 empty] | 阴离子表面活性剂（LAS） | 0.06 | 1 | mg/L | 否
[8 empty] | 粪大肠菌群数 | 1100 | 10000 | 个/L | 否
[8 empty] | 氨氮 | 0.062 | 8 | mg/L | 否
[8 empty] | 总氮 | 3.85 | 20 | mg/L | 否
[8 empty] | 石油类 | <0.04 | 3 | mg/L | 否
[8 empty] | 动植物油 | <0.04 | 3 | mg/L | 否
|  |  |  | 广东省地方标准《水污染物排放限值》 | /第二时段/城镇二级污水处理厂 一级标准 | 总排口 |  | 化学需氧量 | <10 | 40 | mg/L | 否
3 | 清城区 | 连州市广一污水处理有限公司 | 污水处理厂 | 城镇污水处理厂污染物排放标准 | /基本控制项目最高允许排放浓度（日均值）/2006 年1 月1 日起建设的/水温>12度/一级B 标准 | 总排口 | 2015-07-20 | PH值 | 7.26 | 6-9 | 无量纲 | 否
[8 empty] | 生化需氧量 | <2 | 20 | mg/L | 否
[8 empty] | 总磷 | 0.78 | 1 | mg/L | 否
[8 empty] | 色度 | 8 | 30 | 倍 | 否
[8 empty] | 总汞 | <0.00004 | 0.001 | mg/L | 否
[8 empty] | 总镉 | <0.0003 | 0.01 | mg/L | 否
[8 empty] | 总铬 | <0.01 | 0.1 | mg/L | 否
[8 empty] | 六价铬 | <0.004 | 0.05 | mg/L | 否
[8 empty] | 总砷 | 0.0018 | 0.1 | mg/L | 否
[8 empty] | 总铅 | <0.005 | 0.1 | mg/L | 否
[8 empty] | 总铜 | <0.003 | 0.5 | mg/L | 否
[8 empty] | 悬浮物 | 12 | 20 | mg/L | 否
[8 empty] | 总锌 | 0.008 | 1 | mg/L | 否
[8 empty] | 阴离子表面活性剂（LAS） | <0.05 | 1 | mg/L | 否
[8 empty] | 粪大肠菌群数 | 400 | 10000 | 个/L | 否
[8 empty] | 氨氮 | 0.054 | 8 | mg/L | 否
[8 empty] | 总氮 | 6.45 | 20 | mg/L | 否
[8 empty] | 石油类 | <0.04 | 3 | mg/L | 否
[8 empty] | 动植物油 | 0.07 | 3 | mg/L | 否
|  |  |  | 广东省地方标准《水污染物排放限值》 | /第二时段/城镇二级污水处理厂 一级标准 | 总排口 |  | 化学需氧量 | 10 | 40 | mg/L | 否
4 | 英德市 | 英德市广业环保有限公司（大站污水处理厂） | 污水处理厂 | 城镇污水处理厂污染物排放标准 | /基本控制项目最高允许排放浓度（日均值）/2006 年1 月1 日起建设的/水温>12度/一级B 标准 | 总排口 | 2015-07-22 | PH值 | 6.93 | 6-9 | 无量纲 | 否
[8 empty] | 生化需氧量 | <2 | 20 | mg/L | 否
[8 empty] | 总磷 | 0.38 | 1 | mg/L | 否
[8 empty] | 色度 | 8 | 30 | 倍 | 否
[8 empty] | 总汞 | <0.00004 | 0.001 | mg/L | 否
[8 empty] | 总镉 | 0.00005 | 0.01 | mg/L | 否
[8 empty] | 总铬 | 0.00339 | 0.1 | mg/L | 否
[8 empty] | 六价铬 | <0.004 | 0.05 | mg/L | 否
[8 empty] | 总砷 | 0.001 | 0.1 | mg/L | 否
[8 empty] | 总铅 | <0.00009 | 0.1 | mg/L | 否
[8 empty] | 总铜 | 0.0017 | 0.5 | mg/L | 否
[8 empty] | 悬浮物 | 5 | 20 | mg/L | 否
[8 empty] | 总锌 | 0.00671 | 1 | mg/L | 否
[8 empty] | 阴离子表面活性剂（LAS） | 0.07 | 1 | mg/L | 否
[8 empty] | 粪大肠菌群数 | 100 | 10000 | 个/L | 否
[8 empty] | 氨氮 | 0.041 | 8 | mg/L | 否
[8 empty] | 总氮 | 6.96 | 20 | mg/L | 否
[8 empty] | 石油类 | <0.04 | 3 | mg/L | 否
[8 empty] | 动植物油 | <0.04 | 3 | mg/L | 否
|  |  |  | 广东省地方标准《水污染物排放限值》 | /第二时段/城镇二级污水处理厂 一级标准 | 总排口 |  | 化学需氧量 | 12 | 40 | mg/L | 否
备注：若监测值低于检测限，填报检测限前加“<”；未监测填写“—”。