## 第三季度（第二批）
广州市2015年国控企业污染源第三季度（废水重点）监督性监测结果（18家）
序号 | 行政区 | 企业名称 | 监测点名称 | 执行标准名称 | 监测日期 | 监测项目名称（单位） | 污染物浓度 | 标准限值 | 是否达标 | 超标倍数 | 未监测原因
1 | 海珠区 | 广州珠江啤酒股份有限公司 | 污水站 处理后 | 《啤酒工业污染物排放标准》(GB19821－2005) | 2015-07-03 | pH值(无量纲) | 7.14 | 6～9 | 是
[6 empty] | 氨氮(mg/L) | 0.08 | 15 | 是
[6 empty] | 动植物油(mg/L） | 0.08 | / | /
[6 empty] | 化学需氧量(mg/L） | 18.6 | 80 | 是
[6 empty] | 硫化物(mg/L） | ND（0.005） | / | /
[6 empty] | 色度（倍） | 8 | / | /
[6 empty] | 石油类(mg/L） | ND（0.04） | / | /
[6 empty] | 五日生化需氧量(mg/L） | 5 | 20 | 是
[6 empty] | 悬浮物(mg/L） | 9 | 70 | 是
[6 empty] | 阴离子表面活性剂(mg/L） | 0.11 | / | /
[6 empty] | 总氮(mg/L） | 15.4 | / | /
[6 empty] | 总磷(mg/L） | 0.26 | 3 | 是
2 | 黄埔区 | 中国石油化工股份有限公司广州分公司 | 珠江排口处理后 | 《水污染物排放限值》（DB44/26第二时段/石油化工工业 二级标准 | 2015-07-14 | pH值(无量纲) | 7.11 | 6～9 | 是
[6 empty] | 氨氮(mg/L) | 0.71 | 40 | 是
[6 empty] | 苯胺类(mg/L) | ND(0.03) | 1.5 | 是
[6 empty] | 苯并芘(mg/L) | ND(4×10-7) | 0.03 | 是
[6 empty] | 动植物油(mg/L） | 0.25 | 15 | 是
[6 empty] | 化学需氧量(mg/L） | 58.0 | 120 | 是
[6 empty] | 挥发酚(mg/L） | ND(0.0005) | 0.5 | 是
[6 empty] | 硫化物（mg/L） | 0.020 | 1 | 是
[6 empty] | 石油类（mg/L） | 1.28 | 8 | 是
[6 empty] | 五日生化需氧量（mg/L） | 18.0 | 30 | 是
[6 empty] | 硝基苯(mg/L) | ND(2×10-4) | / | /
[6 empty] | 悬浮物（mg/L） | 8 | 100 | 是
[6 empty] | 阴离子表面活性剂（mg/L） | 0.32 | 10 | 是
[6 empty] | 总磷（mg/L） | 0.32 | 1 | 是
[6 empty] | 总氰化物(mg/L） | ND(0.001) | 0.4 | 是
[6 empty] | 总有机碳(TOC)(mg/L） | 17.9 | 30 | 是
|  |  | 西排洪沟 |  | 2015-07-14 | pH值(无量纲) | 7.06 | 6～9 | 是
[6 empty] | 氨氮(mg/L) | 0.15 | 40 | 是
[6 empty] | 苯胺类(mg/L) | ND(0.03) | 1.5 | 是
[6 empty] | 苯并芘(mg/L) | ND(4×10-7) | 0.03 | 是
[6 empty] | 动植物油(mg/L） | 0.05 | 15 | 是
[6 empty] | 化学需氧量(mg/L） | 10.7 | 120 | 是
[6 empty] | 挥发酚(mg/L） | ND(0.0005) | 0.5 | 是
[6 empty] | 硫化物（mg/L） | ND(0.005) | 1 | 是
[6 empty] | 石油类（mg/L） | 0.12 | 8 | 是
[6 empty] | 五日生化需氧量（mg/L） | 3.4 | 30 | 是
[6 empty] | 硝基苯(mg/L) | ND(2×10-4) | / | /
[6 empty] | 悬浮物（mg/L） | 9 | 100 | 是
[6 empty] | 阴离子表面活性剂（mg/L） | 0.05 | 10 | 是
[6 empty] | 总磷（mg/L） | 0.30 | 1 | 是
[6 empty] | 总氰化物(mg/L） | ND(0.001) | 0.4 | 是
[6 empty] | 总有机碳(TOC)(mg/L） | 1.8 | 30 | 是
|  |  | 乙烯北沟 |  | 2015-07-14 | pH值(无量纲) | 7.10 | 6～9 | 是
[6 empty] | 氨氮(mg/L) | 0.55 | 40 | 是
[6 empty] | 苯胺类(mg/L) | ND(0.03) | 1.5 | 是
[6 empty] | 苯并芘(mg/L) | ND(4×10-7) | 3e-05 | 是
[6 empty] | 动植物油(mg/L） | ND(0.04) | 15 | 是
[6 empty] | 化学需氧量(mg/L） | 16.9 | 120 | 是
[6 empty] | 挥发酚(mg/L） | ND(0.0005) | 0.5 | 是
[6 empty] | 硫化物（mg/L） | ND(0.005) | 1 | 是
[6 empty] | 石油类（mg/L） | 0.07 | 8 | 是
[6 empty] | 五日生化需氧量（mg/L） | 5.4 | 30 | 是
[6 empty] | 硝基苯(mg/L) | ND(2×10-4) | / | /
[6 empty] | 悬浮物（mg/L） | 9 | 100 | 是
[6 empty] | 阴离子表面活性剂（mg/L） | 0.06 | 10 | 是
[6 empty] | 总磷（mg/L） | 0.37 | 1 | 是
[6 empty] | 总氰化物(mg/L） | ND(0.001) | 0.4 | 是
[6 empty] | 总有机碳(TOC)(mg/L） | 4.6 | 30 | 是
|  |  | 动力口 | 《水污染物排放限值》（DB44/26-2001）第二时段/石油化工工业 二级标准 | 2015-07-14 | pH值(无量纲) | 7.14 | 6～9 | 是
[6 empty] | 氨氮(mg/L) | 0.23 | 40 | 是
[6 empty] | 苯胺类(mg/L) | ND(0.03) | 1.5 | 是
[6 empty] | 苯并芘(mg/L) | ND(4×10-7) | 3e-05 | 是
[6 empty] | 动植物油(mg/L） | ND(0.04) | 15 | 是
[6 empty] | 化学需氧量(mg/L） | 10.4 | 120 | 是
[6 empty] | 挥发酚(mg/L） | ND(0.0005) | 0.5 | 是
[6 empty] | 硫化物（mg/L） | ND(0.005) | 1 | 是
[6 empty] | 石油类（mg/L） | 0.06 | 8 | 是
[6 empty] | 五日生化需氧量（mg/L） | 3.2 | 30 | 是
[6 empty] | 硝基苯(mg/L) | ND(2×10-4) | / | /
[6 empty] | 悬浮物（mg/L） | 9 | 100 | 是
[6 empty] | 阴离子表面活性剂（mg/L） | 0.08 | 10 | 是
[6 empty] | 总磷（mg/L） | 0.24 | 1 | 是
[6 empty] | 总氰化物(mg/L） | ND(0.001) | 0.4 | 是
[6 empty] | 总有机碳(TOC)(mg/L） | 2.3 | 30 | 是
|  |  | 东排洪沟 |  | 2015-07-14 | pH值(无量纲) | 7.12 | 6～9 | 是
[6 empty] | 氨氮(mg/L) | 0.89 | 40 | 是
[6 empty] | 苯胺类(mg/L) | ND(0.03) | 1.5 | 是
[6 empty] | 苯并芘(mg/L) | ND(4×10-7) | 3e-05 | 是
[6 empty] | 动植物油(mg/L） | ND(0.04) | 15 | 是
[6 empty] | 化学需氧量(mg/L） | 10.1 | 120 | 是
[6 empty] | 挥发酚(mg/L） | ND(0.0005) | 0.5 | 是
[6 empty] | 硫化物（mg/L） | 0.017 | 1 | 是
[6 empty] | 石油类（mg/L） | 0.11 | 8 | 是
[6 empty] | 五日生化需氧量（mg/L） | 3.1 | 30 | 是
[6 empty] | 硝基苯(mg/L) | ND(2×10-4) | / | /
[6 empty] | 悬浮物（mg/L） | 12 | 100 | 是
[6 empty] | 阴离子表面活性剂（mg/L） | 0.09 | 10 | 是
[6 empty] | 总磷（mg/L） | 0.29 | 1 | 是
[6 empty] | 总氰化物(mg/L） | ND(0.001) | 0.4 | 是
[6 empty] | 总有机碳(TOC)(mg/L） | 3.1 | 30 | 是
|  |  | 南排洪沟 |  | 2015-07-14 | pH值(无量纲) | 7.21 | 6～9 | 是
[6 empty] | 氨氮(mg/L) | 0.63 | 40 | 是
[6 empty] | 苯胺类(mg/L) | ND(0.03) | 1.5 | 是
[6 empty] | 苯并芘(mg/L) | ND(4×10-7) | 3e-05 | 是
[6 empty] | 动植物油(mg/L） | ND(0.04) | 15 | 是
[6 empty] | 氟化物(mg/L） | 0.40 | 10 | 是
[6 empty] | 化学需氧量(mg/L） | 10.8 | 120 | 是
[6 empty] | 挥发酚(mg/L） | ND(0.0005) | 0.5 | 是
[6 empty] | 硫化物（mg/L） | ND(0.005) | 1 | 是
[6 empty] | 硫酸根(mg/L） | 43.2 | / | /
[6 empty] | 色度（倍） | 4 | 60 | 是
[6 empty] | 石油类（mg/L） | 0.05 | 8 | 是
[6 empty] | 五日生化需氧量（mg/L） | 3.4 | 30 | 是
[6 empty] | 硝基苯(mg/L) | ND(2×10-4) | / | /
[6 empty] | 悬浮物（mg/L） | 13 | 100 | 是
[6 empty] | 阴离子表面活性剂（mg/L） | 0.08 | 10 | 是
[6 empty] | 总磷（mg/L） | 0.26 | 1 | 是
[6 empty] | 总氰化物(mg/L） | ND(0.001) | 0.4 | 是
[6 empty] | 总砷(mg/L） | ND(0.01) | 0.5 | 是
3 | 南沙区 | 广州市宏杰达纸业有限公司 | 污水站处理后 | 化学需氧量、氨氮两项执行《制浆造纸工业水污染物排放标准》（GB3544-2008)的表3水污染物特别排放限值（制浆和造纸联合生产企业），pH值、色度、五日生化需氧量、悬浮物、总氮、总磷执行表2标准 | 2015-07-13 | pH值(无量纲) | 7.11 | 6～9 | 是
[6 empty] | 氨氮(mg/L) | 0.05 | 5 | 是
[6 empty] | 动植物油(mg/L） | ND(0.04) | / | /
[6 empty] | 化学需氧量(mg/L） | 23.2 | 60 | 是
[6 empty] | 硫化物(mg/L） | ND(0.005) | / | /
[6 empty] | 色度(倍） | 4 | 50 | 是
[6 empty] | 石油类(mg/L） | ND(0.04) | / | /
[6 empty] | 五日生化需氧量(mg/L） | 6.4 | 20 | 是
[6 empty] | 悬浮物(mg/L） | 8 | 30 | 是
[6 empty] | 阴离子表面活性剂(mg/L） | ND(0.05) | / | /
[6 empty] | 总氮(mg/L） | 1.8 | 12 | 是
[6 empty] | 总磷(mg/L） | 0.23 | 0.8 | 是
4 | 增城市 | 广州万利达纸制品有限公司 | 总口处理后 | 化学需氧量、氨氮两项执行《制浆造纸工业水污染物排放标准》（GB3544-2008)的表3水污染物特别排放限值（制浆和造纸联合生产企业），其它指标执行表2标准 + 《水污染物排放限值》（DB44/26-2001）第二时段一级标准 | 2015-07-15 | pH值(无量纲) | 7.56 | 6～9 | 是
[6 empty] | 氨氮(mg/L) | 0.46 | 5 | 是
[6 empty] | 动植物油(mg/L） | 0.13 | 10 | 是
[6 empty] | 化学需氧量(mg/L） | 23.6 | 60 | 是
[6 empty] | 硫化物(mg/L） | ND(0.005) | 0.5 | 是
[6 empty] | 色度(倍） | 4 | 40 | 是
[6 empty] | 石油类(mg/L） | ND(0.04) | 5 | 是
[6 empty] | 五日生化需氧量(mg/L） | 6.5 | 20 | 是
[6 empty] | 悬浮物(mg/L） | 18 | 30 | 是
[6 empty] | 阴离子表面活性剂(mg/L） | 0.12 | 5 | 是
[6 empty] | 总氮(mg/L） | 4.22 | 12 | 是
[6 empty] | 总磷(mg/L） | 0.43 | 0.5 | 是
5 | 增城市 | 增城永耀纸制品有限公司 | 污水站处理后 | 化学需氧量、氨氮两项执行《制浆造纸工业水污染物排放标准》（GB3544-2008)的表3水污染物特别排放限值（制浆和造纸联合生产企业），其它指标执行表2标准 | 2015-07-15 | pH值(无量纲) | 7.36 | 6～9 | 是
[6 empty] | 氨氮(mg/L) | 1.61 | 5 | 是
[6 empty] | 动植物油(mg/L） | 0.08 | / | /
[6 empty] | 化学需氧量(mg/L） | 22.2 | 60 | 是
[6 empty] | 硫化物(mg/L） | ND(0.005) | / | /
[6 empty] | 色度(倍） | 4 | 50 | 是
[6 empty] | 石油类(mg/L） | ND(0.04) | / | /
[6 empty] | 五日生化需氧量(mg/L） | 6.1 | 20 | 是
[6 empty] | 悬浮物(mg/L） | 12 | 30 | 是
[6 empty] | 阴离子表面活性剂(mg/L） | 0.1 | / | /
[6 empty] | 总氮(mg/L） | 4.78 | 12 | 是
[6 empty] | 总磷(mg/L） | 0.37 | 0.8 | 是
6 | 南沙区 | 广州造纸股份有限公司 | 污水站处理后 | 化学需氧量、氨氮两项执行《制浆造纸工业水污染物排放标准》（GB3544-2008)的表3水污染物特别排放限值（制浆和造纸联合生产企业），其它指标执行表2标准 | 2015-07-10 | pH值(无量纲) | 7.10 | 6～9 | 是
[6 empty] | 氨氮(mg/L) | 0.38 | 5 | 是
[6 empty] | 动植物油(mg/L） | 0.08 | / | /
[6 empty] | 化学需氧量(mg/L） | 20.3 | 60 | 是
[6 empty] | 可吸附有机卤化物(mg/L） | 0.283 | 12 | 是
[6 empty] | 硫化物（mg/L） | ND(0.005) | / | /
[6 empty] | 色度（倍） | 4 | 50 | 是
[6 empty] | 石油类（mg/L） | ND(0.04) | / | /
[6 empty] | 五日生化需氧量（mg/L） | 6.4 | 20 | 是
[6 empty] | 悬浮物（mg/L） | 8 | 30 | 是
[6 empty] | 阴离子表面活性剂（mg/L） | 0.08 | / | /
[6 empty] | 总氮（mg/L） | 2.73 | 12 | 是
[6 empty] | 总磷（mg/L） | 0.25 | 0.8 | 是
|  |  | 三公里排污口处理后 | 化学需氧量、氨氮两项执行《制浆造纸工业水污染物排放标准》（GB3544-2008)的表3水污染物特别排放限值（制浆和造纸联合生产企业），其它指标执行表2标准 | 2015-07-10 | pH值(无量纲) | 7.11 | 6～9 | 是
[6 empty] | 氨氮(mg/L) | 0.27 | 5 | 是
[6 empty] | 动植物油(mg/L） | 0.05 | / | /
[6 empty] | 化学需氧量(mg/L） | 20.8 | 60 | 是
[6 empty] | 可吸附有机卤化物(mg/L） | 0.272 | 12 | 是
[6 empty] | 硫化物（mg/L） | ND(0.005) | / | /
[6 empty] | 色度（倍） | 4 | 50 | 是
[6 empty] | 石油类（mg/L） | ND(0.04) | / | /
[6 empty] | 五日生化需氧量（mg/L） | 6.9 | 20 | 是
[6 empty] | 悬浮物（mg/L） | 9 | 30 | 是
[6 empty] | 阴离子表面活性剂（mg/L） | 0.10 | / | /
[6 empty] | 总氮（mg/L） | 2.45 | 12 | 是
[6 empty] | 总磷（mg/L） | 0.29 | 0.8 | 是
7 | 南沙区 | 广州越威纸业有限公司 | 污水站处理后 | 化学需氧量、氨氮两项执行《制浆造纸工业水污染物排放标准》（GB3544-2008)的表3水污染物特别排放限值（制浆和造纸联合生产企业），其它指标执行表2标准 | 2015-07-10 | pH值(无量纲) | 7.10 | 6～9 | 是
[6 empty] | 氨氮(mg/L) | 0.38 | 5 | 是
[6 empty] | 动植物油(mg/L） | 0.08 | / | /
[6 empty] | 化学需氧量(mg/L） | 20.3 | 60 | 是
[6 empty] | 可吸附有机卤化物(mg/L） | 0.283 | 12 | 是
[6 empty] | 硫化物（mg/L） | ND(0.005) | / | /
[6 empty] | 色度（倍） | 4 | 50 | 是
[6 empty] | 石油类（mg/L） | ND(0.04) | / | /
[6 empty] | 五日生化需氧量（mg/L） | 6.4 | 20 | 是
[6 empty] | 悬浮物（mg/L） | 8 | 30 | 是
[6 empty] | 阴离子表面活性剂（mg/L） | 0.08 | / | /
[6 empty] | 总氮（mg/L） | 2.73 | 12 | 是
[6 empty] | 总磷（mg/L） | 0.25 | 0.8 | 是
|  |  | 三公里排污口处理后 | 化学需氧量、氨氮两项执行《制浆造纸工业水污染物排放标准》（GB3544-2008)的表3水污染物特别排放限值（制浆和造纸联合生产企业），其它指标执行表2标准 | 2015-07-10 | pH值(无量纲) | 7.11 | 6～9 | 是
[6 empty] | 氨氮(mg/L) | 0.27 | 5 | 是
[6 empty] | 动植物油(mg/L） | 0.05 | / | /
[6 empty] | 化学需氧量(mg/L） | 20.8 | 60 | 是
[6 empty] | 可吸附有机卤化物(mg/L） | 0.272 | 12 | 是
[6 empty] | 硫化物（mg/L） | ND(0.005) | / | /
[6 empty] | 色度（倍） | 4 | 50 | 是
[6 empty] | 石油类（mg/L） | ND(0.04) | / | /
[6 empty] | 五日生化需氧量（mg/L） | 6.9 | 20 | 是
[6 empty] | 悬浮物（mg/L） | 9 | 30 | 是
[6 empty] | 阴离子表面活性剂（mg/L） | 0.10 | / | /
[6 empty] | 总氮（mg/L） | 2.45 | 12 | 是
[6 empty] | 总磷（mg/L） | 0.29 | 0.8 | 是
8 | 萝岗区 | 广州市添利电子科技有限公司 | 总口处理后 | 总镍、总铜等2项执行《电镀污染物排放标准》（GB 21900-2008）表2水污染物排放限值，总铬、六价铬、总镉、总银、总铅和总汞等指标执行表3水污染物特别排放限值；其它指标执行《水污染物排放限值》（DB44/26-2001）第二时段一级标准 | 2015-07-09 | pH值(无量纲) | 7.16 | 6～9 | 是
[6 empty] | 氨氮(mg/L) | 1.46 | 10 | 是
[6 empty] | 动植物油(mg/L） | 0.05 | 10 | 是
[6 empty] | 氟化物(mg/L） | 0.32 | 10 | 是
[6 empty] | 镉(mg/L） | ND（0.003） | 0.01 | 是
[6 empty] | 化学需氧量(mg/L） | 13.3 | 90 | 是
[6 empty] | 硫化物（mg/L） | ND(0.005) | 0.5 | 是
[6 empty] | 六价铬(mg/L） | ND（0.004） | 0.1 | 是
[6 empty] | 镍(mg/L） | ND（0.01） | 0.5 | 是
[6 empty] | 铅(mg/L） | ND（0.05） | 0.1 | 是
[6 empty] | 石油类（mg/L） | ND（0.04） | 5 | 是
[6 empty] | 铜（mg/L） | 0.05 | 0.5 | 是
[6 empty] | 五日生化需氧量（mg/L） | 3.3 | 20 | 是
[6 empty] | 锌(mg/L） | 0.015 | 2 | 是
[6 empty] | 悬浮物（mg/L） | 8 | 60 | 是
[6 empty] | 阴离子表面活性剂（mg/L） | 0.08 | 5 | 是
[6 empty] | 总铬(mg/L） | ND（0.01） | 0.5 | 是
[6 empty] | 总汞(mg/L） | 3.71×10-4 | 0.005 | 是
[6 empty] | 总磷（mg/L） | 0.17 | 0.5 | 是
[6 empty] | 总氰化物(mg/L） | ND（0.001） | 0.3 | 是
|  |  | 含镍废水车间3楼排放口 |  |  | 镍(mg/L） | 0.01 | 0.5 | 是
|  |  | 含镍废水车间4楼排放口 |  |  | 镍(mg/L） | 0.01 | 0.5 | 是
9 | 花都区 | 广州市花都威信染织有限公司 | 污水站处理后 | 《纺织染整工业水污染物排放标准》（GB4287-2012）及修改单+《水污染物排放限值》（DB44/26-2001）第一时段/ 一级标准 | 2015-07-08 | 六价铬（mg/L） | ND(0.004) | 0.5 | 是
[6 empty] | 苯胺类（mg/L） | 0.13 | 1 | 是
[6 empty] | pH值(无量纲） | 7.12 | 6～9 | 是
[6 empty] | 氨氮（mg/L） | 0.42 | 10 | 是
[6 empty] | 二氧化氯（mg/L） | ND(0.27) | 0.5 | 是
[6 empty] | 化学需氧量（mg/L） | ＜10 | 80 | 是
[6 empty] | 硫化物（mg/L） | ND(0.005) | 0.5 | 是
[6 empty] | 五日生化需氧量（mg/L） | 2.9 | 20 | 是
[6 empty] | 悬浮物（mg/L） | 9 | 50 | 是
[6 empty] | 总氮（mg/L） | 1.8 | 15 | 是
[6 empty] | 总磷（mg/L） | 0.18 | 0.5 | 是
[6 empty] | 色度（倍） | 4 | 50 | 是
[6 empty] | 总锑（mg/L） | 3.0×10-3 | 0.1 | 是
[6 empty] | 动植物油（mg/L） | 0.1 | 10 | 是
[6 empty] | 石油类（mg/L） | ND(0.04) | 5 | 是
[6 empty] | 铜（mg/L） | ND(0.01) | 0.5 | 是
[6 empty] | 阴离子表面活性剂（mg/L） | 0.1 | 5 | 是
10 | 花都区 | 广州市花都区祥发印染厂 | 污水站处理后 | 《纺织染整工业水污染物排放标准》（GB4287-2012）及修改单+《水污染物排放限值》（DB44/26-2001）第一时段/ 一级标准 | 2015-07-07 | pH值(无量纲) | 7.11 | 6～9 | 是
[6 empty] | 氨氮(mg/L) | 0.07 | 10 | 是
[6 empty] | 苯胺类(mg/L) | ND(0.03) | 1 | 是
[6 empty] | 动植物油(mg/L） | 0.12 | 10 | 是
[6 empty] | 二氧化氯(mg/L） | ND(0.27) | 0.5 | 是
[6 empty] | 化学需氧量(mg/L） | <10 | 80 | 是
[6 empty] | 硫化物(mg/L） | ND(0.005) | 0.5 | 是
[6 empty] | 六价铬(mg/L） | ND(0.004) | 0.5 | 是
[6 empty] | 色度（倍） | 4 | 50 | 是
[6 empty] | 石油类(mg/L） | ND(0.04) | 5 | 是
[6 empty] | 铜（mg/L） | ND(0.01) | 0.5 | 是
[6 empty] | 五日生化需氧量(mg/L） | 1.6 | 20 | 是
[6 empty] | 悬浮物(mg/L） | 9 | 50 | 是
[6 empty] | 阴离子表面活性剂(mg/L） | 0.05 | 5 | 是
[6 empty] | 总氮(mg/L） | 2.74 | 15 | 是
[6 empty] | 总磷(mg/L） | 0.17 | 0.5 | 是
[6 empty] | 总锑(mg/L） | 4×10-4 | 0.1 | 是
11 | 南沙区 | 广州锦兴纺织漂染有限公司 | 总口处理后 | 《纺织染整工业水污染物排放标准》（GB4287-2012）及修改单+《水污染物排放限值》（DB44/26-2001）第二时段/一级标准 | 2015-07-15 | pH值(无量纲) | 7.13 | 6～9 | 是
[6 empty] | 氨氮(mg/L) | 0.04 | 10 | 是
[6 empty] | 苯胺类(mg/L) | ND(0.03) | 1 | 是
[6 empty] | 动植物油(mg/L） | 0.06 | 10 | 是
[6 empty] | 二氧化氯(mg/L） | ND(0.27) | 0.5 | 是
[6 empty] | 化学需氧量(mg/L） | 10.4 | 80 | 是
[6 empty] | 硫化物(mg/L） | ND(0.005) | 0.5 | 是
[6 empty] | 六价铬(mg/L） | ND(0.004) | 0.5 | 是
[6 empty] | 色度（倍） | 4 | 40 | 是
[6 empty] | 石油类(mg/L） | ND(0.04) | 5.0 | 是
[6 empty] | 铜（mg/L） | ND(0.01) | 0.5 | 是
[6 empty] | 五日生化需氧量(mg/L） | 2.6 | 20 | 是
[6 empty] | 悬浮物(mg/L） | 18 | 50 | 是
[6 empty] | 阴离子表面活性剂(mg/L） | 0.09 | 5.0 | 是
[6 empty] | 总氮(mg/L） | 3.46 | 15 | 是
[6 empty] | 总磷(mg/L） | 0.34 | 0.5 | 是
[6 empty] | 总锑(mg/L） | 2.6×10-3 | 0.1 | 是
12 | 南沙区 | 互太（番禺）纺织印染有限公司 | 一期出水口 | 《纺织染整工业水污染物排放标准》（GB4287-2012）及修改单+《水污染物排放限值》（DB44/26-2001）第一时段/ 一级标准 | 2015-07-16 | pH值(无量纲) | 7.05 | 6～9 | 是
[6 empty] | 氨氮(mg/L) | 0.06 | 10 | 是
[6 empty] | 苯胺(mg/L) | ND(0.03) | 1 | 是
[6 empty] | 动植物油(mg/L） | 0.12 | 10 | 是
[6 empty] | 二氧化氯(mg/L） | ND(0.27) | 0.5 | 是
[6 empty] | 化学需氧量(mg/L） | 37.3 | 80 | 是
[6 empty] | 挥发酚(mg/L） | ND(0.0005) | 0.3 | 是
[6 empty] | 硫化物(mg/L） | ND(0.005) | 0.5 | 是
[6 empty] | 六价铬(mg/L） | ND(0.004) | 0.5 | 是
[6 empty] | 色度（倍） | 4 | 50 | 是
[6 empty] | 石油类(mg/L） | ND(0.04) | 5 | 是
[6 empty] | 铜（mg/L） | ND(0.01) | 0.5 | 是
[6 empty] | 五日生化需氧量(mg/L） | 12.2 | 20 | 是
[6 empty] | 硝基苯(mg/L） | ND(2×10-4) | 2 | 是
[6 empty] | 悬浮物(mg/L） | 8 | 50 | 是
[6 empty] | 阴离子表面活性剂(mg/L） | 0.41 | 5 | 是
[6 empty] | 总氮(mg/L） | 1.43 | 15 | 是
[6 empty] | 总磷(mg/L） | 0.25 | 0.5 | 是
[6 empty] | 总锑(mg/L) | 0.0156 | 0.1 | 是
|  |  | 二期出水口 | 《纺织染整工业水污染物排放标准》（GB4287-2012）及修改单+《水污染物排放限值》（DB44/26-2001）第一时段/ 一级标准 | 2015-07-16 | pH值(无量纲) | 7.1 | 6～9 | 是
[6 empty] | 氨氮(mg/L) | 0.07 | 10 | 是
[6 empty] | 苯胺(mg/L) | ND(0.03) | 1 | 是
[6 empty] | 动植物油(mg/L） | 0.17 | 10 | 是
[6 empty] | 二氧化氯(mg/L） | ND(0.27） | 0.5 | 是
[6 empty] | 化学需氧量(mg/L） | 31.6 | 80 | 是
[6 empty] | 挥发酚(mg/L） | ND(0.0005) | 0.3 | 是
[6 empty] | 硫化物(mg/L） | ND(0.005) | 0.5 | 是
[6 empty] | 六价铬(mg/L） | ND(0.004) | 0.5 | 是
[6 empty] | 色度（倍） | 4 | 50 | 是
[6 empty] | 石油类(mg/L） | ND(0.04) | 5 | 是
[6 empty] | 铜（mg/L） | ND(0.01) | 0.5 | 是
[6 empty] | 五日生化需氧量(mg/L） | 10.2 | 20 | 是
[6 empty] | 硝基苯(mg/L） | ND(2×10-4) | 2 | 是
[6 empty] | 悬浮物(mg/L） | 9 | 50 | 是
[6 empty] | 阴离子表面活性剂(mg/L） | 0.35 | 5 | 是
[6 empty] | 总氮(mg/L） | 1.69 | 15 | 是
[6 empty] | 总磷(mg/L） | 0.23 | 0.5 | 是
[6 empty] | 总锑(mg/L) | 0.0105 | 0.1 | 是
|  |  | 三期出水口 | 《纺织染整工业水污染物排放标准》（GB4287-2012）及修改单+《水污染物排放限值》（DB44/26-2001）第二时段/ 一级标准 | 2015-07-16 | pH值(无量纲) | 7.07 | 6～9 | 是
[6 empty] | 氨氮(mg/L) | 0.08 | 10 | 是
[6 empty] | 苯胺(mg/L) | ND(0.03) | 1 | 是
[6 empty] | 动植物油(mg/L） | 0.12 | 10 | 是
[6 empty] | 二氧化氯(mg/L） | ND(0.27) | 0.5 | 是
[6 empty] | 化学需氧量(mg/L） | 28.7 | 80 | 是
[6 empty] | 挥发酚(mg/L） | ND(0.0005) | 0.3 | 是
[6 empty] | 硫化物(mg/L） | ND(0.005) | 0.5 | 是
[6 empty] | 六价铬(mg/L） | ND(0.004) | 0.5 | 是
[6 empty] | 色度（倍） | 4 | 40 | 是
[6 empty] | 石油类(mg/L） | ND(0.04) | 5 | 是
[6 empty] | 铜（mg/L） | ND(0.01) | 0.5 | 是
[6 empty] | 五日生化需氧量(mg/L） | 9.0 | 20 | 是
[6 empty] | 硝基苯(mg/L） | ND(2×10-4) | 2 | 是
[6 empty] | 悬浮物(mg/L） | 9 | 50 | 是
[6 empty] | 阴离子表面活性剂(mg/L） | 0.26 | 5 | 是
[6 empty] | 总氮(mg/L） | 1.97 | 15 | 是
[6 empty] | 总磷(mg/L） | 0.19 | 0.5 | 是
[6 empty] | 总锑(mg/L) | 0.0107 | 0.1 | 是
13 | 南沙区 | 名幸电子(广州南沙)有限公司 | 生活水处理后 | 《水污染物排放限值》（DB44/26-2001）第二时段三级标准 | 2015-07-17 | pH值(无量纲) | 7.04 | 6～9 | 是
[6 empty] | 氨氮(mg/L) | 0.42 | / | /
[6 empty] | 动植物油(mg/L） | 0.22 | 100 | 是
[6 empty] | 化学需氧量(mg/L） | 10.7 | 500 | 是
[6 empty] | 硫化物(mg/L） | 0.017 | 1 | 是
[6 empty] | 石油类(mg/L） | ND(0.04) | / | /
[6 empty] | 五日生化需氧量(mg/L） | 3.6 | 300 | 是
[6 empty] | 悬浮物(mg/L） | 9 | 400 | 是
[6 empty] | 阴离子表面活性剂(mg/L） | 0.08 | 20 | 是
[6 empty] | 总磷(mg/L） | 0.26 | / | /
|  |  | 一期高镍车间废水处理后 | 总镍、总铜等2项执行《电镀污染物排放标准》（GB 21900-2008）表2水污染物排放限值，总铬、六价铬、总镉、总银、总铅和总汞等指标执行表3水污染物特别排放限值；其它指标执行《水污染物排放限值》（DB44/26-2001）第二时段三级标准 |  | pH值(无量纲) | 7.07 | / | /
[6 empty] | 镍(mg/L） | ND(0.01) | 0.5 | 是
|  |  | 总排口 |  |  | pH值(无量纲) | 7.02 | 6～9 | 是
[6 empty] | 氨氮(mg/L) | 2.24 | / | /
[6 empty] | 动植物油(mg/L） | 0.75 | 100 | 是
[6 empty] | 氟化物(mg/L） | 0.1 | 20 | 是
[6 empty] | 镉(mg/L） | ND(0.003) | 0.01 | 是
[6 empty] | 化学需氧量(mg/L） | 77.8 | 500 | 是
[6 empty] | 硫化物(mg/L） | ND(0.005) | 1 | 是
[6 empty] | 六价铬(mg/L） | ND(0.004) | 0.1 | 是
[6 empty] | 锰(mg/L） | ND(0.02) | 5 | 是
[6 empty] | 镍(mg/L） | ND(0.01) | 0.5 | 是
[6 empty] | 铅(mg/L） | ND(0.05) | 0.1 | 是
[6 empty] | 石油类(mg/L） | 0.17 | 20 | 是
[6 empty] | 铜（mg/L） | ND(0.01) | 0.5 | 是
[6 empty] | 五日生化需氧量(mg/L） | 25.7 | 300 | 是
[6 empty] | 锌(mg/L） | ND(0.006) | 5 | 是
[6 empty] | 悬浮物(mg/L） | 29 | 400 | 是
[6 empty] | 阴离子表面活性剂(mg/L） | 0.06 | 20 | 是
[6 empty] | 总铬(mg/L） | ND(0.01) | 0.5 | 是
[6 empty] | 总汞（mg/L） | 1.1×10-5 | 0.005 | 是
[6 empty] | 总磷(mg/L） | 0.19 | / | /
[6 empty] | 总氰化物(mg/L） | 0.011 | 1 | 是
[6 empty] | 总砷(mg/L） | ND(0.01) | 0.5 | 是
14 | 增城市 | 增城市佳景棉纺织造有限公司 | 污水站处理后 | 《纺织染整工业水污染物排放标准》（GB4287-2012）及修改单+《水污染物排放限值》（DB44/26-2001）第二时段一级标准 | 2015-07-07 | 六价铬（mg/L） | ND(0.004) | 0.5 | 是
[6 empty] | 苯胺类（mg/L） | 0.03 | 1 | 是
[6 empty] | pH值（无量纲） | 7.23 | 6～9 | 是
[6 empty] | 氨氮（mg/L） | 0.61 | 10 | 是
[6 empty] | 二氧化氯（mg/L） | ND(0.27) | 0.5 | 是
[6 empty] | 化学需氧量（mg/L） | 35.1 | 80 | 是
[6 empty] | 硫化物（mg/L） | 0.01 | 0.5 | 是
[6 empty] | 五日生化需氧量（mg/L） | 9.7 | 20 | 是
[6 empty] | 悬浮物（mg/L） | 9 | 50 | 是
[6 empty] | 总氮（mg/L） | 5.11 | 15 | 是
[6 empty] | 总磷（mg/L） | 0.14 | 0.5 | 是
[6 empty] | 总锑（mg/L） | 1.4×10-3 | 0.1 | 是
[6 empty] | 色度（倍） | 8 | 40 | 是
[6 empty] | 动植物油（mg/L） | 0.11 | 10 | 是
[6 empty] | 石油类（mg/L） | ND(0.04) | 5 | 是
[6 empty] | 铜（mg/L） | ND(0.01) | 0.5 | 是
[6 empty] | 阴离子表面活性剂（mg/L） | 0.2 | 5 | 是
15 | 增城市 | 增城颖海染厂有限公司 | 污水站处理后 | 《纺织染整工业水污染物排放标准》（GB4287-2012）及修改单+《水污染物排放限值》（DB44/26-2001）第一时段一级标准 | 2015-07-10 | 六价铬（mg/L） | ND(0.004) | 0.5 | 是
[6 empty] | 苯胺类（mg/L） | ND(0.03) | 1.0 | 是
[6 empty] | pH值(无量纲） | 7.12 | 6～9 | 是
[6 empty] | 氨氮（mg/L） | 1.90 | 10 | 是
[6 empty] | 二氧化氯（mg/L） | ND(0.27) | 0.5 | 是
[6 empty] | 化学需氧量（mg/L） | 21.3 | 80 | 是
[6 empty] | 硫化物（mg/L） | ND(0.005) | 0.5 | 是
[6 empty] | 五日生化需氧量（mg/L） | 7.2 | 20 | 是
[6 empty] | 悬浮物（mg/L） | 8 | 50 | 是
[6 empty] | 总氮（mg/L） | 4.29 | 15 | 是
[6 empty] | 总磷（mg/L） | 0.23 | 0.5 | 是
[6 empty] | 色度（倍） | 4 | 50 | 是
[6 empty] | 总锑（mg/L） | 0.0393 | 0.10 | 是
[6 empty] | 动植物油（mg/L） | 0.13 | 10 | 是
[6 empty] | 石油类（mg/L） | ND(0.04) | 5 | 是
[6 empty] | 铜（mg/L） | 0.02 | 0.5 | 是
[6 empty] | 阴离子表面活性剂（mg/L） | 0.10 | 5 | 是
16 | 花都区 | 广州市花都福益染织有限公司 | 污染站处理后 | 《纺织染整工业水污染物排放标准》（GB4287-2012）及修改单+《水污染物排放限值》（DB44/26-2001）第一时段/ 一级标准 | 2015-07-08 | pH值(无量纲) | 7.09 | 6～9 | 是
[6 empty] | 氨氮(mg/L) | 0.17 | 10 | 是
[6 empty] | 苯胺(mg/L) | 0.22 | 1 | 是
[6 empty] | 动植物油(mg/L) | 0.13 | 10 | 是
[6 empty] | 二氧化氯(mg/L) | ND(0.27) | 0.5 | 是
[6 empty] | 化学需氧量(mg/L) | 20.9 | 80 | 是
[6 empty] | 硫化物(mg/L) | ND(0.005) | 0.5 | 是
[6 empty] | 六价铬(mg/L) | ND(0.004) | 0.5 | 是
[6 empty] | 色度(倍) | 4 | 50 | 是
[6 empty] | 石油类(mg/L) | ND(0.04) | 5 | 是
[6 empty] | 铜(mg/L) | ND(0.01) | 0.5 | 是
[6 empty] | 五日生化需氧量(mg/L) | 6.7 | 20 | 是
[6 empty] | 悬浮物(mg/L) | 9 | 50 | 是
[6 empty] | 阴离子表面活性剂(mg/L) | 0.25 | 5 | 是
[6 empty] | 总氮(mg/L) | 4.65 | 15 | 是
[6 empty] | 总磷(mg/L) | 0.18 | 0.5 | 是
[6 empty] | 总锑(mg/L) | 0.0445 | 0.1 | 是
17 | 广州市 | 广州市华美牛奶公司增城奶牛分场 | 总排口 | 《水污染物排放限值》（DB44/26-2001）第二时段一级标准+《禽畜养殖业污染排放标准》（DB44/613-2009） | 2015-07-06 | pH值(无量纲) | 7.09 | 6～9 | 是
[6 empty] | 氨氮(mg/L) | 0.22 | 10 | 是
[6 empty] | 动植物油(mg/L） | 0.21 | 10 | 是
[6 empty] | 粪大肠菌群（个/升） | ＜10 | 10000 | 是
[6 empty] | 化学需氧量(mg/L） | 37 | 90 | 是
[6 empty] | 蛔虫卵（个/L） | ND | 2 | 是
[6 empty] | 硫化物(mg/L） | ND(0.005) | 0.5 | 是
[6 empty] | 石油类(mg/L） | ND(0.04) | 5 | 是
[6 empty] | 五日生化需氧量(mg/L） | 12.8 | 20 | 是
[6 empty] | 悬浮物(mg/L） | 18 | 60 | 是
[6 empty] | 阴离子表面活性剂(mg/L） | 0.07 | 5 | 是
[6 empty] | 总磷(mg/L） | 0.1 | 0.5 | 是
18 | 增城市 | 广州晖腾纺织有限公司 | 污水站处理后 | 《纺织染整工业水污染物排放标准》（GB4287-2012）及修改单+《水污染物排放限值》（DB44/26-2001）第二时段一级标准 | 2015-07-17 | pH值(无量纲) | 7.09 | 6～9 | 是
[6 empty] | 氨氮（mg/L） | 0.16 | 10 | 是
[6 empty] | 苯胺类（mg/L） | ND(0.03) | 1 | 是
[6 empty] | 动植物油（mg/L） | 0.07 | 10 | 是
[6 empty] | 二氧化氯（mg/L） | ND(0.27) | 0.5 | 是
[6 empty] | 化学需氧量（mg/L） | 15.1 | 80 | 是
[6 empty] | 硫化物（mg/L） | ND(0.005) | 0.5 | 是
[6 empty] | 六价铬（mg/L） | ND(0.004) | 0.5 | 是
[6 empty] | 色度（倍） | 4 | 50 | 是
[6 empty] | 石油类（mg/L） | ND(0.04) | 5 | 是
[6 empty] | 铜（mg/L） | ND(0.01) | 0.5 | 是
[6 empty] | 五日生化需氧量（mg/L） | 4.9 | 20 | 是
[6 empty] | 悬浮物（mg/L） | 9 | 50 | 是
[6 empty] | 阴离子表面活性剂（mg/L） | 0.1 | 5 | 是
[6 empty] | 总氮（mg/L） | 2.37 | 15 | 是
[6 empty] | 总磷（mg/L） | 0.15 | 0.5 | 是
[6 empty] | 总锑（mg/L） | 1.4×10-3 | 0.1 | 是
备注：①结果中“ND”表示未检出，括号中数值为该项目检出限。
② 广州造纸股份有限公司（原广州威达高实业有限公司）与广州越威纸业有限公司为同一进水口和外排水口
广州市2015年国控企业污染源第三季度（废气重点）监督性监测结果（12家）
序号 | 行政区 | 企业名称 | 监测点名称 | 执行标准名称 | 监测日期 | 监测项目名称（单位） | 污染物浓度 | 标准限值 | 是否达标 | 超标倍数 | 未监测原因
1 | 荔湾区 | 广州发电厂有限公司 | 4＃、5#220t/h锅炉处理后 | 《火电厂大气污染物排放标准》（GB13223-2011）表2大气污染物特别排放限值（燃煤锅炉） | 2015-07-03 | 颗粒物（烟尘）(mg/m3) | 12.2 | 20 | 是
|  |  |  | 《火电厂大气污染物排放标准》（GB13223-2011）表1火力发电锅炉及燃气轮机组大气污染物排放浓度限值（燃煤锅炉） |  | 二氧化硫(mg/m3) | 50 | 200 | 是
[6 empty] | 氮氧化物(mg/m3) | 155 | 200 | 是
[6 empty] | 汞(mg/m3) | 1.31×10-3 | 0.03 | 是
|  |  | 4#、5#锅炉烟囱排放口 |  |  | 林格曼黑度（级） | 0.5 | 1 | 是
2 | 黄埔区 | 广东粤华发电有限责任公司 | 5#锅炉处理后 | 二氧化硫、氮氧化物、汞及其化合物和烟气黑度（林格曼黑度）执行《火电厂大气污染物排放标准》（GB13223-2011）表1规定的限值；废气烟尘执行表2特别排放限值 | 2015-07-08 | 颗粒物（烟尘）(mg/m3) | 12.3 | 20 | 是
[6 empty] | 氮氧化物(mg/m3) | 38 | 200 | 是
[6 empty] | 二氧化硫(mg/m3) | 43 | 200 | 是
[6 empty] | 汞及其化合物（mg/m3） | 1.04×10-2 | 0.03 | 是
|  |  | 6#锅炉处理后 | 二氧化硫、氮氧化物、汞及其化合物和烟气黑度（林格曼黑度）执行《火电厂大气污染物排放标准》（GB13223-2011）表1规定的限值；废气烟尘执行表2特别排放限值 |  | 颗粒物（烟尘）(mg/m3) | 12.4 | 20 | 是
[6 empty] | 氮氧化物(mg/m3) | 45 | 200 | 是
[6 empty] | 二氧化硫(mg/m3) | 21 | 200 | 是
[6 empty] | 汞及其化合物（mg/m3） | 1.31×10-2 | 0.03 | 是
|  |  | 5#、6#锅炉烟囱排放口 |  |  | 林格曼黑度（级） | 0.5 | 1 | 是
3 | 黄埔区 | 中国石油化工股份有限公司广州分公司 | 3#220t/h锅炉处理后 | 二氧化硫、氮氧化物、汞及其化合物和烟气黑度（林格曼黑度）执行《火电厂大气污染物排放标准》（GB13223-2011）表1规定的限值；废气烟尘执行表2特别排放限值 | 2015-07-13 | 颗粒物（烟尘）(mg/m3) | 14.8 | 20 | 是
[6 empty] | 氮氧化物(mg/m3) | 20 | 200 | 是
[6 empty] | 二氧化硫(mg/m3) | 9 | 200 | 是
[6 empty] | 汞及其化合物(mg/m3) | 2.88×10-3 | 0.03 | 是
|  |  | 4#220t/h锅炉处理后 |  |  | 颗粒物（烟尘）(mg/m3) | 16.7 | 20 | 是
[6 empty] | 氮氧化物(mg/m3) | 22 | 200 | 是
[6 empty] | 二氧化硫(mg/m3) | 9 | 200 | 是
[6 empty] | 汞及其化合物(mg/m3) | 2.33×10-3 | 0.03 | 是
|  |  | 3#、4#220t/h锅炉烟囱排放口 |  |  | 林格曼黑度（级） | 0.5 | 1 | 是
|  |  | 1#CFB炉处理后南侧 | 《火电厂大气污染物排放标准》（GB13223-2011）表1火力发电锅炉及燃气轮机组大气污染物排放浓度限值（燃煤锅炉） | 2015-07-13 | 颗粒物（烟尘）(mg/m3) | 11.2 | 30 | 是
[6 empty] | 氮氧化物(mg/m3) | 27 | 200 | 是
[6 empty] | 二氧化硫(mg/m3) | 22 | 200 | 是
|  |  | 1#CFB炉处理后北侧 |  |  | 颗粒物（烟尘）(mg/m3) | 11.5 | 30 | 是
[6 empty] | 氮氧化物(mg/m3) | 28 | 200 | 是
[6 empty] | 二氧化硫(mg/m3) | 25 | 200 | 是
|  |  | 2#CFB炉处理后南侧 |  |  | 颗粒物（烟尘）(mg/m3) | 11.3 | 30 | 是
[6 empty] | 氮氧化物(mg/m3) | 18 | 200 | 是
[6 empty] | 二氧化硫(mg/m3) | 18 | 200 | 是
|  |  | 2#GFB炉处理后北侧 |  |  | 颗粒物（烟尘）(mg/m3) | 11.8 | 30 | 是
[6 empty] | 氮氧化物(mg/m3) | 18 | 200 | 是
[6 empty] | 二氧化硫(mg/m3) | 16 | 200 | 是
|  |  | 1#2#CFB炉烟囱排放口 |  |  | 林格曼黑度（级） | 0.5 | 1 | 是
4 | 黄埔区 | 广州瑞明电力股份有限公司 | 1#、2#锅炉处理后乙侧 | 《火电厂大气污染物排放标准》（GB13223-2011）表2大气污染物特别排放限值（燃煤锅炉） | 2015-07-07 | 颗粒物（烟尘）(mg/m3) | 12 | 20 | 是
|  |  |  | 《火电厂大气污染物排放标准》（GB13223-2011）表1火力发电锅炉及燃气轮机组大气污染物排放浓度限值（燃煤锅炉） |  | 氮氧化物(mg/m3) | 16 | 200 | 是
[6 empty] | 二氧化硫(mg/m3) | 46 | 200 | 是
[6 empty] | 汞及其化合物(mg/m3) | 1.19×10-2 | 0.03 | 是
|  |  | 1#、2#锅炉烟囱排放口 |  |  | 林格曼黑度（级） | 0.5 | 1 | 是
5 | 南沙区 | 广州珠江电力有限公司 | 1#锅炉处理后 | 《火电厂大气污染物排放标准》（GB13223-2011）表2大气污染物特别排放限值（燃煤锅炉） | 2015-07-08 | 颗粒物（烟尘）(mg/m3) | 13.4 | 20 | 是
|  |  |  | 《火电厂大气污染物排放标准》（GB13223-2011）表1火力发电锅炉及燃气轮机组大气污染物排放浓度限值（燃煤锅炉） |  | 二氧化硫(mg/m3) | 24 | 200 | 是
[6 empty] | 氮氧化物(mg/m3) | 49 | 200 | 是
[6 empty] | 汞(mg/m3) | 6.45×10-4 | 0.03 | 是
|  |  | 2#锅炉处理后 | 《火电厂大气污染物排放标准》（GB13223-2011）表2大气污染物特别排放限值（燃煤锅炉） | 2015-07-08 | 颗粒物（烟尘）(mg/m3) | 12.2 | 20 | 是
|  |  |  | 《火电厂大气污染物排放标准》（GB13223-2011）表1火力发电锅炉及燃气轮机组大气污染物排放浓度限值（燃煤锅炉） |  | 二氧化硫(mg/m3) | 24 | 200 | 是
[6 empty] | 氮氧化物(mg/m3) | 51 | 200 | 是
[6 empty] | 汞(mg/m3) | 1.00×10-3 | 0.03 | 是
|  |  | 1#、2#锅炉 |  |  | 林格曼黑度（级） | 0.5 | 1 | 是
|  |  | 3#锅炉处理后 | 《火电厂大气污染物排放标准》（GB13223-2011）表2大气污染物特别排放限值（燃煤锅炉） | 2015-07-09 | 颗粒物（烟尘）(mg/m3) | 12.7 | 20 | 是
|  |  |  | 《火电厂大气污染物排放标准》（GB13223-2011）表1火力发电锅炉及燃气轮机组大气污染物排放浓度限值（燃煤锅炉） |  | 二氧化硫(mg/m3) | 26 | 200 | 是
[6 empty] | 氮氧化物(mg/m3) | 50 | 200 | 是
[6 empty] | 汞(mg/m3) | 6.57×10-4 | 0.03 | 是
|  |  | 4#锅炉处理后 | 《火电厂大气污染物排放标准》（GB13223-2011）表2大气污染物特别排放限值（燃煤锅炉） | 2015-07-09 | 颗粒物（烟尘）(mg/m3) | 12.2 | 20 | 是
|  |  |  | 《火电厂大气污染物排放标准》（GB13223-2011）表1火力发电锅炉及燃气轮机组大气污染物排放浓度限值（燃煤锅炉） |  | 二氧化硫(mg/m3) | 26 | 200 | 是
[6 empty] | 氮氧化物(mg/m3) | 38 | 200 | 是
[6 empty] | 汞(mg/m3) | 5.46×10-4 | 0.03 | 是
|  |  | 3#、4#锅炉 |  |  | 林格曼黑度（级） | 0.5 | 1 | 是
6 | 南沙区 | 互太（番禺）纺织印染有限公司 | 1#、2#、3#锅炉处理后 | 《火电厂大气污染物排放标准》（GB13223-2011）表2大气污染物特别排放限值（燃煤锅炉） | 2015-07-16 | 颗粒物（烟尘）(mg/m3) | 17 | 20 | 是
|  |  |  | 《火电厂大气污染物排放标准》（GB13223-2011）表1火力发电锅炉及燃气轮机组大气污染物排放浓度限值（燃煤锅炉） |  | 二氧化硫(mg/m3) | 48 | 200 | 是
[6 empty] | 氮氧化物(mg/m3) | 38 | 200 | 是
[6 empty] | 汞(mg/m3) | 3.18×10-4 | 0.03 | 是
|  |  | 1#、2#、3#锅炉烟囱排放口 |  |  | 林格曼黑度(级) | 0.5 | 1 | 是
|  |  | 4#、5#、6#锅炉处理后 | 《火电厂大气污染物排放标准》（GB13223-2011）表2大气污染物特别排放限值（燃煤锅炉） |  | 颗粒物（烟尘）(mg/m3) | 12.6 | 20 | 是
|  |  |  | 《火电厂大气污染物排放标准》（GB13223-2011）表1火力发电锅炉及燃气轮机组大气污染物排放浓度限值（燃煤锅炉） |  | 二氧化硫(mg/m3) | 47 | 200 | 是
[6 empty] | 氮氧化物(mg/m3) | 53 | 100 | 是
[6 empty] | 汞(mg/m3) | 3.77×10-4 | 0.03 | 是
|  |  | 4#、5#、6#锅炉烟囱排放口 |  |  | 林格曼黑度(级) | 0.5 | 1 | 是
7 | 南沙区 | 广州华润热电有限公司 | 1#30万千瓦发电机组处理后 | 《火电厂大气污染物排放标准》（GB13223-2011）表1火力发电锅炉及燃气轮机组大气污染物排放浓度限值（燃煤锅炉） | 2015-07-14 | 二氧化硫(mg/m3) | 19 | 200 | 是
[6 empty] | 氮氧化物(mg/m3) | 41 | 100 | 是
[6 empty] | 汞(mg/m3) | 1.84×10-4 | 0.03 | 是
|  |  | 1#30万千瓦发电机组烟囱排放口 |  |  | 林格曼黑度(级） | 0.5 | 1 | 是
|  |  | 2#30万千瓦发电机组处理后 | 《火电厂大气污染物排放标准》（GB13223-2011）表1火力发电锅炉及燃气轮机组大气污染物排放浓度限值（燃煤锅炉） |  | 二氧化硫(mg/m3) | 11 | 200 | 是
[6 empty] | 氮氧化物(mg/m3） | 24 | 100 | 是
[6 empty] | 汞及其化合物(mg/m3) | 2.85×10-3 | 0.03 | 是
|  |  | 2#30万千瓦发电机组烟囱排放口 |  |  | 林格曼黑度（级） | 0.5 | 1 | 是
8 | 萝岗区 | 广州恒运企业集团股份有限公司 | 6#7#锅炉锅炉处理后 | 《火电厂大气污染物排放标准》（GB13223-2011）表2大气污染物特别排放限值（燃煤锅炉） | 2015-07-20 | 颗粒物(烟尘)（mg/m3） | 12.5 | 20 | 是
|  |  |  | 《火电厂大气污染物排放标准》（GB13223-2011）表1火力发电锅炉及燃气轮机组大气污染物排放浓度限值（燃煤锅炉） |  | 二氧化硫(mg/m3) | 37 | 200 | 是
[6 empty] | 氮氧化物(mg/m3) | 50 | 200 | 是
[6 empty] | 汞及其化合物(mg/m3) | 1.15×10-2 | 0.03 | 是
|  |  | 6#、7#锅炉 |  |  | 林格曼黑度(级） | 0.5 | 1 | 是
9 | 萝岗区 | 广州恒运热电（D）厂有限责任公司 | 9#（30万千瓦）锅炉 处理后 | 《火电厂大气污染物排放标准》（GB13223-2011）表1火力发电锅炉及燃气轮机组大气污染物排放浓度限值（燃煤锅炉） | 2015-07-20 | 二氧化硫（mg/m3） | 23 | 200 | 是
[6 empty] | 氮氧化物（mg/m3） | 28 | 100 | 是
[6 empty] | 汞及其化合物（mg/m3） | 2.01×10-3 | 0.03 | 是
|  |  | 9#锅炉 |  |  | 林格曼黑度（级） | 0.5 | 1 | 是
|  |  | 8#（30万千瓦）锅炉 处理后 | 《火电厂大气污染物排放标准》（GB13223-2011）表1火力发电锅炉及燃气轮机组大气污染物排放浓度限值（燃煤锅炉） | 2015-07-21 | 二氧化硫（mg/m3） | 16 | 200 | 是
[6 empty] | 氮氧化物（mg/m3） | 25 | 100 | 是
[6 empty] | 汞及其化合物（mg/m3） | 3.27×10-3 | 0.03 | 是
|  |  | 8#锅炉 |  |  | 林格曼黑度（级） | 0.5 | 1 | 是
10 | 萝岗区 | 联众（广州）不锈钢有限公司 | WRAP退火冷却段a | 《轧钢工业大气污染物排放标准》（GB28665-2012）表2 | 2015-07-14 | 颗粒物（mg/m3） | 68.2 | 20 | 否 | 2.41
|  |  | WRAP退火冷却段b |  |  | 颗粒物（mg/m3） | 88.2 | 20 | 否 | 3.41
|  |  | WRAP退火冷却段c |  |  | 颗粒物（mg/m3） | 117 | 20 | 否 | 4.85
|  |  | WRAP退火冷却段d |  |  | 颗粒物（mg/m3） | 28 | 20 | 否 | 0.4
|  |  | CAPL退火炉冷却段a |  |  | 颗粒物（mg/m3） | 13.1 | 20 | 是
|  |  | CAPL退火炉冷却段b |  |  | 颗粒物（mg/m3） | 15.9 | 20 | 是
|  |  | CAPL退火炉冷却段c |  |  | 颗粒物（mg/m3） | 14.1 | 20 | 是
|  |  | CAPL退火炉冷却段d |  |  | 颗粒物（mg/m3） | 12.2 | 20 | 是
|  |  | HAPL-ARP |  | 2015-07-15 | 颗粒物（mg/m3） | 12.6 | 30 | 是
[6 empty] | 氟化物（mg/m3） | 0.91 | 6 | 是
|  |  | WRAP退火炉加热段a |  |  | 颗粒物（mg/m3） | 18.4 | 20 | 是
[6 empty] | 氮氧化物（mg/m3） | 58 | 300 | 是
[6 empty] | 二氧化硫（mg/m3） | ND(3.0) | 150 | 是
|  |  | WRAP退火炉加热段b |  |  | 颗粒物（mg/m3） | 14.6 | 20 | 是
[6 empty] | 氮氧化物（mg/m3） | 55 | 300 | 是
[6 empty] | 二氧化硫（mg/m3） | ND(3.0) | 150 | 是
|  |  | CAPL混酸酸洗区 |  | 2015-07-16 | 氟化物（mg/m3） | 0.22 | 6 | 是
|  |  | WRAP中性电解区 |  |  | 硫酸雾（mg/m3） | 0.99 | 10 | 是
|  |  | CAPL中性电解区 |  |  | 硫酸雾（mg/m3） | 0.32 | 10 | 是
|  |  | HAPL退火炉加热段 |  | 2015-07-17 | 颗粒物（mg/m3） | 13.5 | 20 | 是
[6 empty] | 氮氧化物（mg/m3） | 54 | 300 | 是
[6 empty] | 二氧化硫（mg/m3） | ND(3.0) | 150 | 是
|  |  | HAPL硫酸酸洗区 |  |  | 硫酸雾（mg/m3） | 0.25 | 10 | 是
11 | 增城市 | 广州市旺隆热电有限公司 | 1#420t/h锅炉处理后 | 《火电厂大气污染物排放标准》（GB13223-2011）表1火力发电锅炉及燃气轮机组大气污染物排放浓度限值（燃煤锅炉） | 2015-07-08 | 二氧化硫（mg/m3） | 12 | 200 | 是
[6 empty] | 氮氧化物（mg/m3） | 26 | 100 | 是
[6 empty] | 汞及其化合物（mg/m3） | 9.06×10-3 | 0.03 | 是
|  |  | 2#420t/h锅炉锅炉处理后 |  |  | 二氧化硫（mg/m3） | 8 | 200 | 是
[6 empty] | 氮氧化物（mg/m3） | 23 | 100 | 是
[6 empty] | 汞及其化合物（mg/m3） | 9.80×10-3 | 0.03 | 是
|  |  | 1#、2#锅炉烟囱排放口 |  |  | 林格曼黑度（级） | 0.5 | 1 | 是
12 | 增城市 | 广州中电荔新电力实业有限公司 | 1#（33万千瓦）锅炉处理后 | 《火电厂大气污染物排放标准》（GB13223-2011）表1火力发电锅炉及燃气轮机组大气污染物排放浓度限值（燃煤锅炉) | 2015-07-20 | 氮氧化物（mg/m3） | 45 | 100 | 是
[6 empty] | 二氧化硫（mg/m3） | 16 | 200 | 是
[6 empty] | 汞及其化合物（mg/m3） | 5.86×10-4 | 0.03 | 是
|  |  | 2#（33万千瓦）锅炉处理后 |  |  | 氮氧化物（mg/m3） | 34 | 100 | 是
[6 empty] | 二氧化硫（mg/m3） | 13 | 200 | 是
[6 empty] | 汞及其化合物（mg/m3） | 1.18×10-3 | 0.03 | 是
|  |  | 1#、2#锅炉烟囱排放口 |  |  | 林格曼黑度（级） | 0.5 | 1 | 是
备注： | ①结果中“ND”表示未检出，括号中数值为该项目检出限。
②广州华润热电有限公司1#、2#30万千瓦发电机组、广州恒运热电（D）厂有限责任公司8#、9#（30万千瓦）锅炉、广州市旺隆热电有限公司1#、2#锅炉除尘改造，广州中电荔新电力实业有限公司1#、2#锅炉超洁净改造，未监测颗粒物（烟尘）项目。
③广州瑞明电力股份有限公司1#炉停开、广州发电厂有限公司1#、2#、3#、5#220t/h锅炉停开、互太（番禺）纺织印染有限公司1#、2#、4#锅炉停开。
广州市2015年国控企业污染源第三季度（污水处理厂）监督性监测结果（16家）
序号 | 行政区 | 企业名称 | 监测点名称 | 执行标准名称 | 监测日期 | 监测项目名称（单位） | 污染物浓度 | 标准限值 | 是否达标 | 超标倍数 | 未监测原因
1 | 萝岗区 | 广州开发区水质净化管理中心（西区水质净化厂） | 出水口 | 《城镇污水处理厂污染物排放标准》（GB18918-2002）一级B标准+《水污染物排放限值》(DB44/26-2001）第二时段二级标准 | 2015-07-17 | pH值(无量纲) | 7.26 | 6～9 | 是
[6 empty] | 氨氮(mg/L) | 0.16 | 8 | 是
[6 empty] | 动植物油(mg/L） | 0.07 | 3 | 是
[6 empty] | 粪大肠菌群（个/L） | ＜10 | 10000 | 是
[6 empty] | 镉(mg/L） | ND(0.003) | 0.01 | 是
[6 empty] | 化学需氧量(mg/L） | 10.9 | 60 | 是
[6 empty] | 硫化物(mg/L） | ND(0.005) | 1 | 是
[6 empty] | 六价铬(mg/L） | ND(0.004) | 0.05 | 是
[6 empty] | 铅(mg/L） | ND(0.05) | 0.1 | 是
[6 empty] | 色度（倍） | 4 | 30 | 是
[6 empty] | 石油类(mg/L） | ND(0.04) | 3 | 是
[6 empty] | 烷基汞(mg/L） | ND(7×10-7) | 不得检出 | 是
[6 empty] | 五日生化需氧量(mg/L） | 3.7 | 20 | 是
[6 empty] | 悬浮物(mg/L） | 8 | 20 | 是
[6 empty] | 阴离子表面活性剂(mg/L） | 0.06 | 1 | 是
[6 empty] | 总氮(mg/L） | 3.68 | 20 | 是
[6 empty] | 总铬(mg/L） | ND(0.01) | 0.1 | 是
[6 empty] | 总汞(mg/L） | 2.0×10-5 | 0.001 | 是
[6 empty] | 总磷(mg/L） | 0.2 | 1 | 是
[6 empty] | 总砷(mg/L） | ND(0.01) | 0.1 | 是
[6 empty] | 总余氯（mg/L） | ND(0.02) | / | /
2 | 萝岗区 | 广州开发区水质净化管理中心（东区水质净化厂） | 出水口 | 《城镇污水处理厂污染物排放标准》（GB18918-2002）一级B标准 | 2015-07-17 | pH值(无量纲) | 7.24 | 6～9 | 是
[6 empty] | 氨氮(mg/L) | 0.04 | 8 | 是
[6 empty] | 动植物油(mg/L） | 0.06 | 3 | 是
[6 empty] | 粪大肠菌群（个/L） | ＜10 | 10000 | 是
[6 empty] | 镉(mg/L） | ND(0.003) | 0.01 | 是
[6 empty] | 化学需氧量(mg/L） | ＜10 | 60 | 是
[6 empty] | 硫化物(mg/L） | ND(0.005) | 1 | 是
[6 empty] | 六价铬(mg/L） | ND(0.004) | 0.05 | 是
[6 empty] | 铅(mg/L） | ND(0.05) | 0.1 | 是
[6 empty] | 色度（倍） | 4 | 30 | 是
[6 empty] | 石油类(mg/L） | ND(0.04) | 3 | 是
[6 empty] | 烷基汞(mg/L） | ND(7×10-7) | 不得检出 | 是
[6 empty] | 五日生化需氧量(mg/L） | 3.4 | 20 | 是
[6 empty] | 悬浮物(mg/L） | 9 | 20 | 是
[6 empty] | 阴离子表面活性剂(mg/L） | ND(0.05) | 1 | 是
[6 empty] | 总氮(mg/L） | 2.11 | 20 | 是
[6 empty] | 总铬(mg/L） | ND(0.01) | 0.1 | 是
[6 empty] | 总汞(mg/L） | ND(9×10-6) | 0.001 | 是
[6 empty] | 总磷(mg/L） | 0.18 | 1.5 | 是
[6 empty] | 总砷(mg/L） | ND(0.01) | 0.1 | 是
3 | 萝岗区 | 广州开发区水质净化管理中心（永和水质净化厂） | 出水口 | 《城镇污水处理厂污染物排放标准》（GB18918-2002）一级B标准+《水污染物排放限值》(DB44/26-2001）第二时段一级标准 | 2015-07-16 | pH值（无量纲） | 7.22 | 6～9 | 是
[6 empty] | 氨氮（mg/L） | 0.06 | 8 | 是
[6 empty] | 动植物油（mg/L） | 0.06 | 3 | 是
[6 empty] | 粪大肠菌群（个/L） | ＜10 | 10000 | 是
[6 empty] | 镉（mg/L） | ND(0.003) | 0.01 | 是
[6 empty] | 化学需氧量（mg/L） | 10.8 | 40 | 是
[6 empty] | 硫化物（mg/L） | ND(0.005) | 0.5 | 是
[6 empty] | 六价铬（mg/L） | ND(0.004) | 0.05 | 是
[6 empty] | 铅（mg/L） | ND(0.05) | 0.1 | 是
[6 empty] | 色度(倍) | 4 | 30 | 是
[6 empty] | 石油类（mg/L） | ND(0.04) | 3 | 是
[6 empty] | 烷基汞（mg/L） | ND(7×10-7) | 不得检出 | 是
[6 empty] | 五日生化需氧量（mg/L） | 3.7 | 20 | 是
[6 empty] | 悬浮物（mg/L） | 9 | 20 | 是
[6 empty] | 阴离子表面活性剂（mg/L） | 0.06 | 1 | 是
[6 empty] | 总氮（mg/L） | 2.78 | 20 | 是
[6 empty] | 总铬（mg/L） | ND(0.01) | 0.1 | 是
[6 empty] | 总汞（mg/L） | ND(9×10-6) | 0.001 | 是
[6 empty] | 总磷（mg/L） | 0.24 | 0.5 | 是
[6 empty] | 总砷（mg/L） | ND(0.01) | 0.1 | 是
4 | 增城市 | 广州科美环保实业有限公司（增城市荔城污水处理厂） | 出水口 | 《城镇污水处理厂污染物排放标准》（GB18918-2002）一级B标准 | 2015-07-09 | pH值（无量纲） | 7.02 | 6～9 | 是
[6 empty] | 氨氮（mg/L） | 0.32 | 8 | 是
[6 empty] | 动植物油（mg/L） | 0.12 | 3 | 是
[6 empty] | 粪大肠菌群（个/L） | ＜10 | 10000 | 是
[6 empty] | 镉（mg/L） | ND(0.003) | 0.01 | 是
[6 empty] | 化学需氧量（mg/L） | ＜10 | 60 | 是
[6 empty] | 硫化物（mg/L） | ND(0.005) | 1 | 是
[6 empty] | 六价铬（mg/L） | ND(0.004) | 0.05 | 是
[6 empty] | 铅（mg/L） | ND(0.05) | 0.1 | 是
[6 empty] | 色度（倍） | 4 | 30 | 是
[6 empty] | 石油类（mg/L） | ND(0.04) | 3 | 是
[6 empty] | 烷基汞（mg/L） | ND(7×10-7) | 不得检出 | 是
[6 empty] | 五日生化需氧量（mg/L） | 1.4 | 20 | 是
[6 empty] | 悬浮物（mg/L） | 8 | 20 | 是
[6 empty] | 阴离子表面活性剂（mg/L） | 0.05 | 1 | 是
[6 empty] | 总氮（mg/L） | 2.89 | 20 | 是
[6 empty] | 总铬（mg/L） | ND(0.01) | 0.1 | 是
[6 empty] | 总汞（mg/L） | 1.6×10-5 | 0.001 | 是
[6 empty] | 总磷（mg/L） | 0.17 | 1 | 是
[6 empty] | 总砷（mg/L） | ND(0.01) | 0.1 | 是
5 | 增城市 | 广州盈隆污水处理有限公司 | 污水站处理后 | 《水污染物排放限值》(DB44/26-2001）第二时段一级标准 | 2015-07-09 | pH值(无量纲) | 7.19 | 6～9 | 是
[6 empty] | 氨氮（mg/L） | 0.24 | 10 | 是
[6 empty] | 苯胺（mg/L） | ND(0.03) | 1 | 是
[6 empty] | 动植物油（mg/L） | 0.11 | 10 | 是
[6 empty] | 二氧化氯（mg/L） | ND(0.27) | / | /
[6 empty] | 粪大肠菌群(个/L) | ＜10 | / | /
[6 empty] | 镉（mg/L） | ND(0.003) | 0.1 | 是
[6 empty] | 化学需氧量（mg/L） | 29.2 | 90 | 是
[6 empty] | 挥发酚（mg/L） | 0.0009 | 0.3 | 是
[6 empty] | 硫化物（mg/L） | ND(0.005) | 0.5 | 是
[6 empty] | 六价铬（mg/L） | ND(0.004) | 0.5 | 是
[6 empty] | 铅（mg/L） | ND(0.05) | 1 | 是
[6 empty] | 色度(倍) | 4 | 40 | 是
[6 empty] | 石油类（mg/L） | ND(0.04) | 5 | 是
[6 empty] | 铜（mg/L） | ND(0.01) | 0.5 | 是
[6 empty] | 烷基汞（mg/L） | ND(7×10-7) | 不得检出 | 是
[6 empty] | 五日生化需氧量（mg/L） | 7.9 | 20 | 是
[6 empty] | 悬浮物（mg/L） | 9 | 60 | 是
[6 empty] | 阴离子表面活性剂（mg/L） | 0.18 | 5 | 是
[6 empty] | 总氮（mg/L） | 2.24 | / | /
[6 empty] | 总铬（mg/L） | ND(0.01) | 1.5 | 是
[6 empty] | 总汞（mg/L） | ND(9×10-6) | 0.05 | 是
[6 empty] | 总磷（mg/L） | 0.2 | 0.5 | 是
[6 empty] | 总砷（mg/L） | ND(0.01) | 0.5 | 是
6 | 增城市 | 广州新滔水质净化有限公司 | 出水口 | 《水污染物排放限值》(DB44/26-2001）第二时段一级标准 | 2015-07-09 | pH值(无量纲) | 7.27 | 6～9 | 是
[6 empty] | 氨氮(mg/L) | 0.08 | 10 | 是
[6 empty] | 苯胺类(mg/L) | 0.05 | 1 | 是
[6 empty] | 动植物油(mg/L） | 0.12 | 10 | 是
[6 empty] | 二氧化氯(mg/L) | ND(0.27) | / | /
[6 empty] | 粪大肠菌群（个/L） | ＜10 | / | /
[6 empty] | 镉(mg/L） | ND(0.003) | 0.1 | 是
[6 empty] | 化学需氧量(mg/L） | 24.8 | 90 | 是
[6 empty] | 挥发酚(mg/L) | ND(0.0005) | 0.3 | 是
[6 empty] | 硫化物(mg/L） | ND(0.005) | 0.5 | 是
[6 empty] | 六价铬(mg/L） | ND(0.004) | 0.5 | 是
[6 empty] | 铅(mg/L） | ND(0.05) | 1 | 是
[6 empty] | 色度（倍） | 4 | 40 | 是
[6 empty] | 石油类(mg/L） | ND(0.04) | 5 | 是
[6 empty] | 铜(mg/L) | ND(0.01) | 0.5 | 是
[6 empty] | 烷基汞(mg/L） | ND(7×10-7) | 不得检出 | 是
[6 empty] | 五日生化需氧量(mg/L） | 6.8 | 20 | 是
[6 empty] | 悬浮物(mg/L） | 12 | 60 | 是
[6 empty] | 阴离子表面活性剂(mg/L） | 0.18 | 5 | 是
[6 empty] | 总氮(mg/L） | 1.22 | / | /
[6 empty] | 总铬(mg/L） | ND(0.01) | 1.5 | 是
[6 empty] | 总汞(mg/L） | 2.7×10-5 | 0.05 | 是
[6 empty] | 总磷(mg/L） | 0.2 | 0.5 | 是
[6 empty] | 总砷(mg/L） | ND(0.01) | 0.5 | 是
7 | 南沙区 | 广州市番禺污水治理有限公司（大岗污水处理厂） | 出水口 | 《城镇污水处理厂污染物排放标准》（GB18918-2002）一级B标准+《水污染物排放限值》(DB44/26-2001）第二时段一级标准 | 2015-07-22 | pH值(无量纲) | 7.05 | 6～9 | 是
[6 empty] | 氨氮(mg/L) | 0.04 | 8 | 是
[6 empty] | 动植物油(mg/L） | 0.07 | 3 | 是
[6 empty] | 粪大肠菌群（个/L） | <10 | 10000 | 是
[6 empty] | 镉(mg/L） | ND(0.003) | 0.01 | 是
[6 empty] | 化学需氧量(mg/L） | 10.9 | 40 | 是
[6 empty] | 硫化物(mg/L） | ND(0.005) | 0.5 | 是
[6 empty] | 六价铬(mg/L） | ND(0.004) | 0.05 | 是
[6 empty] | 铅(mg/L） | ND(0.05) | 0.1 | 是
[6 empty] | 色度（倍） | 4 | 30 | 是
[6 empty] | 石油类(mg/L） | ND(0.04) | 3 | 是
[6 empty] | 烷基汞(mg/L） | ND(7×10-7) | 不得检出 | 是
[6 empty] | 五日生化需氧量(mg/L） | 3.6 | 20 | 是
[6 empty] | 悬浮物(mg/L） | 8 | 20 | 是
[6 empty] | 阴离子表面活性剂(mg/L） | 0.06 | 1 | 是
[6 empty] | 总氮(mg/L） | 5.53 | 20 | 是
[6 empty] | 总铬(mg/L） | ND(0.01) | 0.1 | 是
[6 empty] | 总汞(mg/L） | 1.9×10-5 | 0.001 | 是
[6 empty] | 总磷(mg/L） | 0.17 | 0.5 | 是
[6 empty] | 总砷(mg/L） | ND(0.01) | 0.1 | 是
[6 empty] | 总余氯(mg/L） | ND(0.02) | / | /
8 | 南沙区 | 广州市番禺东涌工业污水处理有限公司 | 出水口 | 《水污染物排放限值》(DB44/26-2001）第一时段一级标准 | 2015-07-15 | pH值(无量纲) | 7.1 | 6～9 | 是
[6 empty] | 氨氮(mg/L) | 0.04 | 10 | 是
[6 empty] | 苯胺类(mg/L) | ND(0.03) | 1 | 是
[6 empty] | 动植物油(mg/L） | 0.07 | 10 | 是
[6 empty] | 二氧化氯(mg/L) | ND(0.27) | / | /
[6 empty] | 粪大肠菌群（个/L） | ＜10 | / | /
[6 empty] | 镉(mg/L） | ND(0.003) | 0.1 | 是
[6 empty] | 化学需氧量(mg/L） | 10.7 | 100 | 是
[6 empty] | 挥发酚(mg/L) | ND(0.0005) | 0.3 | 是
[6 empty] | 硫化物(mg/L） | ND(0.005) | 0.5 | 是
[6 empty] | 六价铬(mg/L） | ND(0.004) | 0.5 | 是
[6 empty] | 铅(mg/L） | ND(0.05) | 1 | 是
[6 empty] | 色度（倍） | 4 | 50 | 是
[6 empty] | 石油类(mg/L） | ND(0.04) | 5 | 是
[6 empty] | 铜(mg/L) | ND(0.01) | 0.5 | 是
[6 empty] | 烷基汞(mg/L) | ND(7×10-7) | 不得检出 | 是
[6 empty] | 五日生化需氧量(mg/L） | 2.7 | 20 | 是
[6 empty] | 悬浮物(mg/L） | 8 | 70 | 是
[6 empty] | 阴离子表面活性剂(mg/L） | 0.12 | 5 | 是
[6 empty] | 总氮(mg/L） | 4.41 | / | /
[6 empty] | 总铬(mg/L） | ND(0.01) | 1.5 | 是
[6 empty] | 总汞(mg/L) | 1.4×10-5 | 0.05 | 是
[6 empty] | 总磷(mg/L） | 0.21 | 0.5 | 是
[6 empty] | 总砷(mg/L） | ND(0.01) | 0.5 | 是
9 | 萝岗区 | 广州开发区水质净化管理中心（九龙水质净化一厂） | 出水口 | 《城镇污水处理厂污染物排放标准》（GB18918-2002）一级B标准 | 2015-07-16 | pH值（无量纲） | 7.11 | 6～9 | 是
[6 empty] | 氨氮（mg/L） | 0.58 | 8 | 是
[6 empty] | 动植物油（mg/L） | 0.06 | 3 | 是
[6 empty] | 粪大肠菌群（个/L） | ＜10 | 10000 | 是
[6 empty] | 镉（mg/L） | ND(0.003) | 0.01 | 是
[6 empty] | 化学需氧量（mg/L） | 12.5 | 60 | 是
[6 empty] | 硫化物（mg/L） | ND(0.005) | 1 | 是
[6 empty] | 六价铬（mg/L） | ND(0.004) | 0.05 | 是
[6 empty] | 铅（mg/L） | ND(0.05) | 0.1 | 是
[6 empty] | 色度(倍) | 4 | 30 | 是
[6 empty] | 石油类（mg/L） | ND(0.04) | 3 | 是
[6 empty] | 烷基汞（mg/L） | ND(7×10-7) | 不得检出 | 是
[6 empty] | 五日生化需氧量（mg/L） | 4.2 | 20 | 是
[6 empty] | 悬浮物（mg/L） | 8 | 20 | 是
[6 empty] | 阴离子表面活性剂（mg/L） | 0.06 | 1 | 是
[6 empty] | 总氮（mg/L） | 1.4 | 20 | 是
[6 empty] | 总铬（mg/L） | ND(0.01) | 0.1 | 是
[6 empty] | 总汞（mg/L） | 1.6×10-5 | 0.001 | 是
[6 empty] | 总磷（mg/L） | 0.28 | 1 | 是
[6 empty] | 总砷（mg/L） | ND(0.01) | 0.1 | 是
[6 empty] | 总余氯（mg/L） | ND(0.02) | / | /
10 | 南沙区 | 联合环境水处理（广州南沙）有限公司 | 出水口 | 《城镇污水处理厂污染物排放标准》（GB18918-2002）一级B标准 | 2015-07-20 | pH值(无量纲) | 7.11 | 6～9 | 是
[6 empty] | 氨氮(mg/L) | 0.41 | 8 | 是
[6 empty] | 动植物油(mg/L） | 0.04 | 3 | 是
[6 empty] | 粪大肠菌群（个/L） | ＜10 | 10000 | 是
[6 empty] | 镉(mg/L） | ND(0.003) | 0.01 | 是
[6 empty] | 化学需氧量(mg/L） | 21.4 | 60 | 是
[6 empty] | 硫化物(mg/L） | ND(0.005) | 1 | 是
[6 empty] | 六价铬(mg/L） | ND(0.004) | 0.05 | 是
[6 empty] | 铅(mg/L） | ND(0.05) | 0.1 | 是
[6 empty] | 色度（倍） | 4 | 30 | 是
[6 empty] | 石油类(mg/L） | ND(0.04) | 3 | 是
[6 empty] | 烷基汞(mg/L） | ND(7×10-7) | 不得检出 | 是
[6 empty] | 五日生化需氧量(mg/L） | 5.6 | 20 | 是
[6 empty] | 悬浮物(mg/L） | 9 | 20 | 是
[6 empty] | 阴离子表面活性剂(mg/L） | 0.09 | 1 | 是
[6 empty] | 总氮(mg/L） | 14.1 | 20 | 是
[6 empty] | 总铬(mg/L） | ND(0.01) | 0.1 | 是
[6 empty] | 总汞(mg/L） | 2.8×10-5 | 0.001 | 是
[6 empty] | 总磷(mg/L） | 0.23 | 1.5 | 是
[6 empty] | 总砷(mg/L） | ND(0.01) | 0.1 | 是
[6 empty] | 总余氯(mg/L） | 0.04 | / | /
11 | 南沙区 | 广州中科成污水净化有限公司 | 出水口 | 《城镇污水处理厂污染物排放标准》（GB18918-2002）一级B标准+《水污染物排放限值》(DB44/26-2001）第二时段一级标准 | 2015-07-20 | pH值(无量纲) | 7.11 | 6～9 | 是
[6 empty] | 氨氮(mg/L) | 0.03 | 8 | 是
[6 empty] | 动植物油(mg/L） | 0.07 | 3 | 是
[6 empty] | 粪大肠菌群（个/L） | ＜10 | 10000 | 是
[6 empty] | 镉(mg/L） | ND(0.003) | 0.01 | 是
[6 empty] | 化学需氧量(mg/L） | ＜10 | 40 | 是
[6 empty] | 硫化物(mg/L） | ND(0.005) | 0.5 | 是
[6 empty] | 六价铬(mg/L） | ND(0.004) | 0.05 | 是
[6 empty] | 铅(mg/L） | ND(0.05) | 0.1 | 是
[6 empty] | 色度（倍） | 4 | 30 | 是
[6 empty] | 石油类(mg/L） | ND(0.04) | 3 | 是
[6 empty] | 烷基汞(mg/L） | ND(7×10-7) | 不得检出 | 是
[6 empty] | 五日生化需氧量(mg/L） | 2.2 | 20 | 是
[6 empty] | 悬浮物(mg/L） | 9 | 20 | 是
[6 empty] | 阴离子表面活性剂(mg/L） | 0.07 | 1 | 是
[6 empty] | 总氮(mg/L） | 6.61 | 20 | 是
[6 empty] | 总铬(mg/L） | ND(0.01) | 0.1 | 是
[6 empty] | 总汞(mg/L） | 3.8×10-5 | 0.001 | 是
[6 empty] | 总磷(mg/L） | 0.12 | 0.5 | 是
[6 empty] | 总砷(mg/L） | ND(0.01) | 0.1 | 是
12 | 增城市 | 石滩污水处理厂(广州科晟水质净化有限公司) | 出水口 | 《城镇污水处理厂污染物排放标准》（GB18918-2002）一级A标准+《水污染物排放限值》(DB44/26-2001）第二时段一级标准 | 2015-07-22 | pH值(无量纲) | 7.08 | 6～9 | 是
[6 empty] | 氨氮(mg/L) | 0.03 | 5 | 是
[6 empty] | 动植物油(mg/L） | ND(0.04) | 1 | 是
[6 empty] | 粪大肠菌群（个/L） | <10 | 1000 | 是
[6 empty] | 镉(mg/L） | ND(0.003) | 0.01 | 是
[6 empty] | 化学需氧量(mg/L） | 10.8 | 40 | 是
[6 empty] | 硫化物(mg/L） | ND(0.005) | 0.5 | 是
[6 empty] | 六价铬(mg/L） | ND(0.004) | 0.05 | 是
[6 empty] | 铅(mg/L） | ND(0.05) | 0.1 | 是
[6 empty] | 色度（倍） | 4 | 30 | 是
[6 empty] | 石油类(mg/L） | ND(0.04) | 1 | 是
[6 empty] | 烷基汞(mg/L） | ND(7×10-7) | 不得检出 | 是
[6 empty] | 五日生化需氧量(mg/L） | 3.6 | 10 | 是
[6 empty] | 悬浮物(mg/L） | 8 | 10 | 是
[6 empty] | 阴离子表面活性剂(mg/L） | ND(0.05) | 0.5 | 是
[6 empty] | 总氮(mg/L） | 1.42 | 15 | 是
[6 empty] | 总铬(mg/L） | ND(0.01) | 0.1 | 是
[6 empty] | 总汞(mg/L） | 3.5×10-5 | 0.001 | 是
[6 empty] | 总磷(mg/L） | 0.2 | 0.5 | 是
[6 empty] | 总砷(mg/L） | ND(0.01) | 0.1 | 是
13 | 增城市 | 广州市新明润水质净化有限公司 | 出水口 | 《城镇污水处理厂污染物排放标准》（GB18918-2002）一级A标准+《水污染物排放限值》(DB44/26-2001）第二时段一级标准 | 2015-07-14 | pH值（无量纲） | 7.23 | 6～9 | 是
[6 empty] | 氨氮（mg/L） | 1.41 | 5 | 是
[6 empty] | 动植物油（mg/L） | ND(0.04) | 1 | 是
[6 empty] | 粪大肠菌群（个/L） | ＜10 | 1000 | 是
[6 empty] | 镉（mg/L） | ND(0.003) | 0.01 | 是
[6 empty] | 化学需氧量（mg/L） | 10.8 | 40 | 是
[6 empty] | 硫化物（mg/L） | ND(0.005) | 0.5 | 是
[6 empty] | 六价铬（mg/L） | ND(0.004) | 0.05 | 是
[6 empty] | 铅（mg/L） | ND(0.05) | 0.1 | 是
[6 empty] | 色度(倍) | 4 | 30 | 是
[6 empty] | 石油类（mg/L） | ND(0.04) | 1 | 是
[6 empty] | 烷基汞（mg/L） | ND(7×10-7) | 不得检出 | 是
[6 empty] | 五日生化需氧量（mg/L） | 3.6 | 10 | 是
[6 empty] | 悬浮物（mg/L） | 8 | 10 | 是
[6 empty] | 阴离子表面活性剂（mg/L） | 0.07 | 0.5 | 是
[6 empty] | 总氮（mg/L） | 10.9 | 15 | 是
[6 empty] | 总铬（mg/L） | ND(0.01) | 0.1 | 是
[6 empty] | 总汞（mg/L） | 1.7×10-5 | 0.001 | 是
[6 empty] | 总磷（mg/L） | 0.24 | 0.5 | 是
[6 empty] | 总砷（mg/L） | ND(0.01) | 0.1 | 是
14 | 增城市 | 永和污水处理厂(广州海滔环保科技有限公司) | 出水口 | 《城镇污水处理厂污染物排放标准》（GB18918-2002）一级A标准+《水污染物排放限值》(DB44/26-2001）第二时段一级标准 | 2015-07-16 | pH值(无量纲) | 7.15 | 6～9 | 是
[6 empty] | 氨氮(mg/L) | 0.15 | 5 | 是
[6 empty] | 动植物油(mg/L） | 0.09 | 1 | 是
[6 empty] | 粪大肠菌群（个/L） | ＜10 | 1000 | 是
[6 empty] | 镉(mg/L） | ND(0.003) | 0.01 | 是
[6 empty] | 化学需氧量(mg/L） | 10.4 | 40 | 是
[6 empty] | 硫化物(mg/L） | ND(0.005) | 0.5 | 是
[6 empty] | 六价铬(mg/L） | ND(0.004) | 0.05 | 是
[6 empty] | 铅(mg/L） | ND(0.05) | 0.1 | 是
[6 empty] | 色度（倍） | 4 | 30 | 是
[6 empty] | 石油类(mg/L） | ND(0.04) | 1 | 是
[6 empty] | 烷基汞(mg/L） | ND(7×10-7) | 不得检出 | 是
[6 empty] | 五日生化需氧量(mg/L） | 3.5 | 10 | 是
[6 empty] | 悬浮物(mg/L） | 9 | 10 | 是
[6 empty] | 阴离子表面活性剂(mg/L） | 0.07 | 0.5 | 是
[6 empty] | 总氮(mg/L） | 9.93 | 15 | 是
[6 empty] | 总铬(mg/L） | 0.01 | 0.1 | 是
[6 empty] | 总汞(mg/L） | ND(9×10-6) | 0.001 | 是
[6 empty] | 总磷(mg/L） | 0.28 | 0.5 | 是
[6 empty] | 总砷(mg/L） | ND(0.01) | 0.1 | 是
15 | 从化市 | 广州市从化水质净化厂 | 出水口 | 《城镇污水处理厂污染物排放标准》（GB18918-2002）一级B标准+《水污染物排放限值》(DB44/26-2001）第二时段一级标准 | 2015-07-03 | pH值（无量纲） | 7.11 | 6～9 | 是
[6 empty] | 氨氮（mg/L） | 0.77 | 8 | 是
[6 empty] | 动植物油（mg/L） | 0.05 | 3 | 是
[6 empty] | 粪大肠菌群（个/L） | ＜10 | 10000 | 是
[6 empty] | 镉（mg/L） | ND(0.003) | 0.01 | 是
[6 empty] | 化学需氧量（mg/L） | 11.9 | 40 | 是
[6 empty] | 硫化物（mg/L） | ND(0.005) | 0.5 | 是
[6 empty] | 六价铬（mg/L） | ND(0.004) | 0.05 | 是
[6 empty] | 铅（mg/L） | ND(0.05) | 0.1 | 是
[6 empty] | 色度（倍） | 4 | 30 | 是
[6 empty] | 石油类（mg/L） | ND(0.04) | 3 | 是
[6 empty] | 烷基汞（mg/L） | ND(7×10-7) | 不得检出 | 是
[6 empty] | 五日生化需氧量（mg/L） | 3.2 | 20 | 是
[6 empty] | 悬浮物（mg/L） | 8 | 20 | 是
[6 empty] | 阴离子表面活性剂（mg/L） | 0.08 | 1 | 是
[6 empty] | 总氮（mg/L） | 12.1 | 20 | 是
[6 empty] | 总铬（mg/L） | ND(0.01) | 0.1 | 是
[6 empty] | 总汞（mg/L） | ND(9×10-6) | 0.001 | 是
[6 empty] | 总磷（mg/L） | 0.12 | 0.5 | 是
[6 empty] | 总砷（mg/L） | ND(0.01) | 0.1 | 是
16 | 增城市 | 广州骏鹏投资有限公司 | 出水口 | 《城镇污水处理厂污染物排放标准》（GB18918-2002）一级A标准 | 2015-07-15 | pH值(无量纲) | 7.01 | 6～9 | 是
[6 empty] | 氨氮(mg/L) | 0.06 | 5 | 是
[6 empty] | 动植物油(mg/L） | 0.07 | 1 | 是
[6 empty] | 粪大肠菌群（个/L） | ＜10 | 1000 | 是
[6 empty] | 镉(mg/L） | ND | 0.01 | 是
[6 empty] | 化学需氧量(mg/L） | ＜10 | 50 | 是
[6 empty] | 硫化物(mg/L） | ND | 1 | 是
[6 empty] | 六价铬(mg/L） | ND | 0.05 | 是
[6 empty] | 铅(mg/L） | ND | 0.1 | 是
[6 empty] | 色度（倍） | 4 | 30 | 是
[6 empty] | 石油类(mg/L） | ND | 1 | 是
[6 empty] | 烷基汞(mg/L） | ND | 不得检出 | 是
[6 empty] | 五日生化需氧量(mg/L） | 1.8 | 10 | 是
[6 empty] | 悬浮物(mg/L） | 8 | 10 | 是
[6 empty] | 阴离子表面活性剂(mg/L） | 0.06 | 0.5 | 是
[6 empty] | 总氮(mg/L） | 5.37 | 15 | 是
[6 empty] | 总铬(mg/L） | ND | 0.1 | 是
[6 empty] | 总汞(mg/L） | 1.2×10-5 | 0.001 | 是
[6 empty] | 总磷(mg/L） | 0.26 | 0.5 | 是
[6 empty] | 总砷(mg/L） | ND | 0.1 | 是
备注：结果中“ND”表示未检出，括号中数值为该项目检出限。
广州市2015年国控企业污染源第三季度（重金属废水）监督性监测结果（50家）
序号 | 行政区 | 企业名单 | 评价标准 | 监测结果（mg/L） | [12 empty] | 未检测原因
|  |  |  | 监测日期 | 排污口名称 | 必测指标 | [6 empty] | 选测指标
[6 empty] | 铅 | 汞 | 镉 | 六价铬 | 总铬 | 砷 | 达标评价 | 镍 | 铜 | 锌 | 达标评价
1 | 番禺区 | 广州市番禺区胜美达旧水坑电子厂 | 总砷广东省《水污染物排放限值》（DB44/26-2001）表1；其余《电镀污染物排放标准》（GB 21900-2008）表3水污染物特别排放限值（总镍、总铜执行表2限值） | 20150724 | 含铬废水车间排放口 | / | / | / | ND(0.004) | ND(0.01) | / | 达标 | ND(0.01) | / | / | 达标
[5 empty] | 含镍废水车间排放口 | / | / | / | ND(0.004) | ND(0.01) | / | 达标 | ND(0.01) | / | / | 达标
[5 empty] | 总排放口 | ND(0.05) | ND（0.000009） | ND(0.003) | ND(0.004) | ND(0.01) | ND(0.01) | 达标 | ND(0.01) | ND(0.01) | 0.023 | 达标
|  |  |  | 标准限值 |  | 0.1 | 0.005 | 0.01 | 0.1 | 0.5 | 0.5 | / | 0.5 | 0.5 | 1 | /
2 | 番禺区 | 广州市番禺同荣电子有限公司 | 总砷广东省《水污染物排放限值》（DB44/26-2001）表1；其余《电镀污染物排放标准》（GB 21900-2008）表3水污染物特别排放限值（总镍、总铜执行表2限值） | 20150728 | 生产废水处理后排放口 | ND(0.05) | ND（0.000009） | ND(0.003) | ND(0.004) | ND(0.01) | ND(0.01) | 达标 | ND(0.01) | 0.21 | ND(0.006) | 达标
|  |  |  | 标准限值 |  | 0.1 | 0.005 | 0.01 | 0.1 | 0.5 | 0.5 | / | 0.5 | 0.5 | 1 | /
3 | 番禺区 | 广州海鸥卫浴用品股份有限公司 | 总砷广东省《水污染物排放限值》（DB44/26-2001）表1；其余《电镀污染物排放标准》（GB 21900-2008）表3水污染物特别排放限值（总镍、总铜执行表2限值） | 20150723 | 含铬废水车间排放口 | / | / | / | ND(0.004) | ND(0.01) | / | 达标 | ND(0.01) | / | / | 达标
[5 empty] | 含镍废水车间排放口 | / | / | / | ND(0.004) | ND(0.01) | / | 达标 | ND(0.01) | / | / | 达标
[5 empty] | 生产废水处理后排放口 | ND(0.05) | 1.2e-05 | ND(0.003) | ND(0.004) | ND(0.01) | ND(0.01) | 达标 | ND(0.01) | ND(0.01) | ND(0.006) | 达标
|  |  |  | 标准限值 |  | 0.1 | 0.005 | 0.01 | 0.1 | 0.5 | 0.5 | / | 0.5 | 0.5 | 1 | /
4 | 南沙区 | 广州金朋五金制品有限公司 | 总砷广东省《水污染物排放限值》（DB44/26-2001）表1；其余《电镀污染物排放标准》（GB 21900-2008）表3水污染物特别排放限值（总镍、总铜执行表2限值） | 20150721 | 含铬废水排放口 | / | / | / | ND(0.004) | ND(0.01) | / | 达标 | / | / | / | /
[5 empty] | 生产废水总排口 | ND(0.05) | 2.4e-05 | 0.017 | ND(0.004) | ND(0.01) | ND(0.01) | 总镉超标 | ND(0.01) | ND(0.01) | 0.014 | 达标
|  |  |  | 标准限值 |  | 0.1 | 0.005 | 0.01 | 0.1 | 0.5 | 0.5 | / | 0.5 | 0.5 | 1 | /
5 | 番禺区 | 广州市番禺石基文边五金综合厂 | 总砷广东省《水污染物排放限值》（DB44/26-2001）表1；其余《电镀污染物排放标准》（GB 21900-2008）表3水污染物特别排放限值（总镍、总铜执行表2限值） | 20150727 | 含铬废水车间排放口 | / | / | / | ND(0.004) | 0.03 | / | 达标 | ND(0.01) | / | / | 达标
[5 empty] | 含镍废水车间排放口 | / | / | / | ND(0.004) | 0.06 | / | 达标 | ND(0.01) | / | / | 达标
[5 empty] | 生产废水处理后排放口 | ND(0.05) | 3.9e-05 | ND(0.003) | ND(0.004) | ND(0.01) | ND(0.01) | 达标 | ND(0.01) | ND(0.01) | ND(0.006) | 达标
|  |  |  | 标准限值 |  | 0.1 | 0.005 | 0.01 | 0.1 | 0.5 | 0.5 | / | 0.5 | 0.5 | 1 | /
6 | 番禺区 | 广州市番祥五金电镀有限公司 | 总砷广东省《水污染物排放限值》（DB44/26-2001）表1；其余《电镀污染物排放标准》（GB 21900-2008）表3水污染物特别排放限值（总镍、总铜执行表2限值） | 20150729 | 含铬废水车间排放口 | / | / | / | ND(0.004) | ND(0.01) | / | 达标 | ND(0.01) | / | / | 达标
[5 empty] | 含镍废水车间排放口 | / | / | / | ND(0.004) | ND(0.01) | / | 达标 | ND(0.01) | / | / | 达标
[5 empty] | 生产废水处理后排放口 | ND(0.05) | 9e-06 | ND(0.003) | ND(0.004) | ND(0.01) | ND(0.01) | 达标 | ND(0.01) | ND(0.01) | ND(0.006) | 达标
|  |  |  | 标准限值 |  | 0.1 | 0.005 | 0.01 | 0.1 | 0.5 | 0.5 | / | 0.5 | 0.5 | 1 | /
7 | 南沙区 | 广州市盈豪金属制品有限公司 | / | 永久性关停 | / | / | / | / | / | / | / |  | / | / | / | / | 永久性关停
8 | 番禺区 | 广州市曾本五金工业有限公司 | 总砷广东省《水污染物排放限值》（DB44/26-2001）表1；其余《电镀污染物排放标准》（GB 21900-2008）表3水污染物特别排放限值（总镍、总铜执行表2限值） | 20150729 | 含铬废水车间排放口 | / | / | / | ND(0.004) | ND(0.01) | / | 达标 | / | / | / | /
[5 empty] | 生产废水处理后排放口 | ND(0.05) | 0.00047 | ND(0.003) | ND(0.004) | ND(0.01) | ND(0.01) | 达标 | ND(0.01) | 0.01 | 0.008 | 达标
|  |  |  | 标准限值 |  | 0.1 | 0.005 | 0.01 | 0.1 | 0.5 | 0.5 | / | 0.5 | 0.5 | 1 | /
9 | 番禺区 | 广州市番禺区小罗五金电镀综合厂 | 总砷广东省《水污染物排放限值》（DB44/26-2001）表1；其余《电镀污染物排放标准》（GB 21900-2008）表3水污染物特别排放限值（总镍、总铜执行表2限值） | 20150727 | 含铬废水车间排放口 | / | / | / | ND(0.004) | 0.11 | / | 达标 | ND(0.01) | / | / | 达标
[5 empty] | 含镍废水车间排放口 | / | / | / | ND(0.004) | 0.01 | / | 达标 | ND(0.01) | / | / | 达标
[5 empty] | 生产废水物化处理后排放口 | ND(0.05) | 1.4e-05 | ND(0.003) | ND(0.004) | 0.07 | ND(0.01) | 达标 | ND(0.01) | 0.02 | 0.041 | 达标
|  |  |  | 标准限值 |  | 0.1 | 0.005 | 0.01 | 0.1 | 0.5 | 0.5 | / | 0.5 | 0.5 | 1 | /
10 | 番禺区 | 番禺启利达电子有限公司 | 总砷广东省《水污染物排放限值》（DB44/26-2001）表1；其余《电镀污染物排放标准》（GB 21900-2008）表3水污染物特别排放限值（总镍、总铜执行表2限值） | 20150727 | 生产废水物化处理后排放口 | ND(0.05) | ND(0.000009) | ND(0.003) | ND(0.004) | ND(0.01) | ND(0.01) | 达标 | ND(0.01) | ND(0.01) | / | 达标
|  |  |  | 标准限值 |  | 0.1 | 0.005 | 0.01 | 0.1 | 0.5 | 0.5 | / | 0.5 | 0.5 | / | /
11 | 南沙区 | 番禺冠生五金有限公司 | 总砷广东省《水污染物排放限值》（DB44/26-2001）表1；其余《电镀污染物排放标准》（GB 21900-2008）表3水污染物特别排放限值（总镍、总铜执行表2限值） | 20150720 | 含镍废水车间排放口 | / | / | / | ND(0.004) | ND(0.01) | / | / | 0.12 | / | / | 达标
[5 empty] | 含铬废水车间排放口 | / | / | / | ND(0.004) | ND(0.01) | / | 达标 | 0.02 | / | / | /
[5 empty] | 生产废水处理后排放口 | ND(0.05) | ND(0.000009) | 0.016 | ND(0.004) | ND(0.01) | ND(0.01) | 总镉超标 | ND(0.01) | ND(0.01) | 0.088 | 达标
|  |  |  | 标准限值 |  | 0.1 | 0.005 | 0.01 | 0.1 | 0.5 | 0.5 | / | 0.5 | 0.5 | 1 | /
12 | 南沙区 | 广州市强杰五金塑料有限公司 | 总砷广东省《水污染物排放限值》（DB44/26-2001）表1；其余《电镀污染物排放标准》（GB 21900-2008）表3水污染物特别排放限值（总镍、总铜执行表2限值） | 20150721 | 含镍车间废水排放口 | / | / | / | ND(0.004) | ND(0.01) | / | 达标 | 0.02 | / | / | 达标
[5 empty] | 含铬车间废水排放口 | / | / | / | ND(0.004) | ND(0.01) | / | 达标 | ND(0.01) | / | / | /
[5 empty] | 生产废水处理后排放口 | ND(0.05) | 0.000897 | ND(0.003) | ND(0.004) | ND(0.01) | ND(0.01) | 达标 | ND(0.01) | ND(0.01) | 0.104 | 达标
[5 empty] | 生活水、生产废水处理后总排放口 | 0.08 | 2e-05 | ND(0.003) | ND(0.004) | ND(0.01) | ND(0.01) | 达标 | ND(0.01) | ND(0.01) | 0.082 | 达标
|  |  |  | 标准限值 |  | 0.1 | 0.005 | 0.01 | 0.1 | 0.5 | 0.5 | / | 0.5 | 0.5 | 1 | /
13 | 南沙区 | 广州市杰泰五金有限公司 | 总砷广东省《水污染物排放限值》（DB44/26-2001）表1；其余《电镀污染物排放标准》（GB 21900-2008）表3水污染物特别排放限值（总镍、总铜执行表2限值） | 20150720 | 含镍废水车间排放口 | / | / | / | ND(0.004) | 0.02 | / | 达标 | 0.07 | / | / | 达标
[5 empty] | 含铬废水车间排放口 | / | / | / | ND(0.004) | 0.03 | / | 达标 | 0.05 | / | / | 达标
[5 empty] | 生产废水处理排放口 | ND(0.05) | ND(0.000009) | 0.016 | ND(0.004) | 0.01 | ND(0.01) | 达标 | 0.09 | ND(0.01) | 0.062 | 达标
[5 empty] | 生活、电镀废水处理后总排放口 | 0.1 | ND(0.000009) | 0.013 | ND(0.004) | ND(0.01) | ND(0.01) | 总镉超标 | 0.01 | 0.04 | 0.054 | 达标
|  |  |  | 标准限值 |  | 0.1 | 0.005 | 0.01 | 0.1 | 0.5 | 0.5 | / | 0.5 | 0.5 | 1 | /
14 | 番禺区 | 广州市坚鸿铝业喷涂有限公司 | 广东省《水污染物排放限值》（DB44/26-2001）第二时段一级 | 停产 | 生产废水处理后排放口 | / | / | / | / | / | / | / | / | / | / | / | 停产
|  |  |  | 标准限值 |  | / | / | / | / | / | / | / | / | / | / | /
15 | 从化市 | 广州市启诚五金工艺有限公司 | 总砷广东省《水污染物排放限值》（DB44/26-2001）表1；其余《电镀污染物排放标准》（GB 21900-2008）表3水污染物特别排放限值（总镍、总铜执行表2限值） | 20150806 | 总排口 | ND(0.05) | 2.2e-05 | ND(0.003) | ND(0.004) | ND(0.01) | ND(0.01) | 达标 | ND(0.01) | ND(0.01) | ND(0.006) | 达标
[5 empty] | 含铬废水车间处理后 | / | / | / | ND(0.004) | ND(0.01) | / | 达标 | ND(0.01) | / | / | 达标
[5 empty] | 含镍废水车间处理后 | / | / | / | ND(0.004) | ND(0.01) | / | 达标 | ND(0.01) | / | / | 达标
|  |  |  | 标准限值 |  | 0.1 | 0.005 | 0.01 | 0.1 | 0.5 | 0.5 | / | 0.5 | 0.5 | 1 | /
16 | 南沙区 | 广州市威万事五金有限公司(广州市番禺华粤实业有限公司) | 总砷广东省《水污染物排放限值》（DB44/26-2001）表1；其余《电镀污染物排放标准》（GB 21900-2008）表3水污染物特别排放限值（总镍、总铜执行表2限值） | 20150723 | 含铬废水车间排放口 | / | / | / | 0.008 | 0.01 | / | 达标 | / | / | / | /
[5 empty] | 含镍废水车间排放口 | / | / | / | / | / | / | / | 0.02 | / | / | 达标
[5 empty] | 生产废水处理后总排口 | ND(0.05) | 1.1e-05 | ND(0.003) | ND(0.004) | ND(0.01) | ND(0.01) | 达标 | ND(0.01) | ND(0.01) | 0.018 | 达标
[5 empty] | 生活水、生产废水处理后总排放口 | ND(0.05) | ND(0.000009) | ND(0.003) | ND(0.004) | ND(0.01) | ND(0.01) | 达标 | ND(0.01) | ND(0.01) | ND(0.006) | 达标
|  |  |  | 标准限值 |  | 0.1 | 0.005 | 0.01 | 0.1 | 0.5 | 0.5 | / | 0.5 | 0.5 | 1 | /
17 | 萝岗区 | 特普莱(广州)科技电池有限公司 | 《电池工业污染物排放标准》（GB30484-2013)+《水污染物排放限值》（DB44/26-2001） | 20150721 | 总排放口 | 0.21 | / | ND(0.05) | / | / | / | / | / | / | / | 达标
|  |  |  | 标准限值 |  | 0.7 | / | 0.05 | / | / | / | / | / | / | / | /
18 | 萝岗区 | 希世比科技电池（广州）有限公司 | / | 已搬迁 | / | / | / | / | / | / | / | / | / | / | / | / | 已搬迁
19 | 增城市 | 增城市中新特种工艺电镀厂 | 总砷广东省《水污染物排放限值》（DB44/26-2001）表1；其余《电镀污染物排放标准》（GB 21900-2008）表3水污染物特别排放限值（总镍、总铜执行表2限值） | 20150723 | 总排放口 | 0.042 | ND(0.00002) | ND(0.0001) | ND(0.004) | 0.028 | ND(0.007) | 达标 | ND(0.05) | ND(0.05) | 0.21 | 达标
|  |  |  | 标准限值 |  | 0.1 | 0.005 | 0.01 | 0.1 | 0.5 | 0.5 | / | 0.5 | 0.5 | 1 | /
20 | 从化市 | 从化市鳌头敬烨灯饰电器厂 | / | 永久性关停 | / | / | / | / | / | / | / | / | / | / | / | / | 永久性关停
21 | 南沙区 | 番禺镀化研机械制造有限公司 | 总砷广东省《水污染物排放限值》（DB44/26-2001）表1；其余《电镀污染物排放标准》（GB 21900-2008）表3水污染物特别排放限值（总镍、总铜执行表2限值） | 20150728 | 废水总排放口 | ND(0.05) | ND(0.000009) | ND(0.003) | ND(0.004) | ND(0.01) | ND(0.01) | 达标 | ND(0.01) | ND(0.01) | / | 达标
[5 empty] | 含铬废水车间排放口 | / | / | / | ND(0.004) | ND(0.01) | / | 达标 | / | / | / | /
[5 empty] | 含镍废水车间排放口 | / | / | / | / | / | / | / | ND(0.01) | / | / | 达标
|  |  |  | 标准限值 |  | 0.1 | 0.005 | 0.01 | 0.1 | 0.5 | 0.5 | / | 0.5 | 0.5 | / | /
22 | 南沙区 | 番禺南丰塑料制品厂 | 总砷广东省《水污染物排放限值》（DB44/26-2001）表1；其余《电镀污染物排放标准》（GB 21900-2008）表3水污染物特别排放限值（总镍、总铜执行表2限值） | 20150730 | 废水总排口 | ND(0.05) | ND(0.000009) | ND(0.003) | ND(0.004) | ND(0.01) | ND(0.01) | 达标 | 0.02 | ND(0.01) | / | 达标
[5 empty] | 含铬废水车间排放口 | / | / | / | ND(0.004) | ND(0.01) | / | 达标 | / | / | / | /
[5 empty] | 含镍废水车间排放口 | / | / | / | / | / | / | / | ND(0.01) | / | / | 达标
|  |  |  | 标准限值 |  | 0.1 | 0.005 | 0.01 | 0.1 | 0.5 | 0.5 | / | 0.5 | 0.5 | / | /
23 | 南沙区 | 番禺太阳皮业有限公司 | / | 永久性关停 | / | / | / | / | / | / | / | / | / | / | / | / | 永久性关停
24 | 黄埔区 | 广元（广州）科技有限公司 | 总砷广东省《水污染物排放限值》（DB44/26-2001）表1；其余《电镀污染物排放标准》（GB 21900-2008）表3水污染物特别排放限值（总镍、总铜执行表2限值） | 20150706 | 处理设施排放口（总排口） | ND(0.02) | ND(0.00004) | ND(0.002) | 0.004 | 0.004 | 0.0008 | 达标 | ND(0.01) | ND(0.02) | ND(0.05) | 达标
[5 empty] | 车间排放口 | ND(0.02) | ND(0.00004) | ND(0.002) | ND(0.004) | 0.004 | ND(0.0003) | / | ND(0.01) | ND(0.02) | ND(0.05) | 达标
|  |  |  | 标准限值 |  | 0.1 | 0.005 | 0.01 | 0.1 | 0.5 | 0.5 | / | 0.5 | 0.5 | / | /
25 | 白云区 | 广州本立电子有限公司 | 《污水排入下水道水质标准》（CJ343-2010）B等级 | 20150720 | 处理后排放口 | ND(0.017) | ND(0.00004) | ND(0.002) | 0.004 | 0.005 | 0.0004 | 达标 | 0.422 | 0.594 | 0.02 | 达标
|  |  |  | 标准限值 |  | 1 | 0.02 | 0.1 | 0.5 | 1.5 | 0.5 | / | 1 | 2 | 5 | /
26 | 南沙区 | 广州博奥皮具有限公司 | 广东省《水污染物排放限值》（DB44/26-2001）第二时段一级 | 20150713 | 总排放口 | ND(0.01) | 6e-05 | ND(0.001) | 0.01 | 0.021 | 0.0045 | 达标 | / | / | / | /
|  |  |  | 标准限值 |  | 1 | 0.05 | 0.1 | 0.5 | 1.5 | 0.5 | / | / | / | / | /
27 | 白云区 | 广州大岭电子五金制品有限公司 | 总砷广东省《水污染物排放限值》（DB44/26-2001）表1；其余一类污染物《电镀污染物排放标准》（GB 21900-2008）表3水污染物特别排放限值（总镍执行表2限值）；其他《污水排入下水道水质标准》（CJ343-2010）B等级 | 20150701 | 处理后排放口 | ND(0.017) | ND(0.00004) | 0.005 | 0.008 | 0.012 | 0.0016 | 达标 | 0.077 | 1.64 | ND(0.010) | /
|  |  |  | 标准限值 |  | 0.1 | 0.005 | 0.01 | 0.1 | 0.5 | 0.5 | / | 0.5 | 2 | 5 | /
28 | 南沙区 | 广州番禺隆胜塑料五金有限公司 | 总砷广东省《水污染物排放限值》（DB44/26-2001）表1；其余《电镀污染物排放标准》（GB 21900-2008）表3水污染物特别排放限值（总镍、总铜执行表2限值） | 20150810 | 废水总排放口 | ND(0.05) | 6.9e-05 | ND(0.003) | ND(0.004) | ND(0.01) | ND(0.01) | 达标 | ND(0.01) | ND(0.01) | / | 达标
[5 empty] | 含铬废水车间排放口 | / | / | / | ND(0.004) | ND(0.01) | / | 达标 | / | / | / | /
[5 empty] | 含镍废水车间排放口 | / | / | / | / | / | / | / | ND(0.01) | / | / | 达标
|  |  |  | 标准限值 |  | 0.1 | 0.005 | 0.01 | 0.1 | 0.5 | 0.5 | / | 0.5 | / | / | /
29 | 白云区 | 广州金源电镀厂有限公司 | / | 已关闭 | / | / | / | / | / | / | / | / | / | / | / | / | 已关闭
30 | 花都区 | 广州京华制管有限公司 | 广东省《水污染物排放限值》（DB44/26-2001）第二时段一级 | 20150805 | 处理设施排放口（回用） | ND(0.001) | ND(0.00001) | ND(0.0001) | 0.013 | / | ND(0.0002) | 达标 | ND(0.05) | ND(0.05) | 0.76 | 达标
|  |  |  | 标准限值 |  | 1 | 0.05 | 0.1 | 0.5 | / | 0.5 | / | 1 | 0.5 | 2 | /
31 | 南沙区 | 广州京写电路板有限公司 | 广东省《水污染物排放限值》（DB44/26-2001）第二时段一级 | 20150721 | 废水总排放口 | ND(0.05) | 6.6e-05 | ND(0.003) | ND(0.004) | ND(0.01) | ND(0.01) | 达标 | / | / | / | /
|  |  |  | 标准限值 |  | 1 | 0.05 | 0.1 | 0.5 | 1.5 | 0.5 | / | / | / | / | /
32 | 南沙区 | 广州绿由工业弃置废物回收处理有限公司 | 广东省《水污染物排放限值》（DB44/26-2001）第二时段一级 | 20150804 | 废水总排放口 | ND(0.05) | 2.1e-05 | ND(0.003) | ND(0.004) | ND(0.01) | ND(0.01) | 达标 | 0.02 | ND(0.01) | ND(0.006) | 达标
|  |  |  | 标准限值 |  | 1 | 0.05 | 0.1 | 0.5 | 1.5 | 0.5 | / | 1 | 0.5 | 2 | /
33 | 南沙区 | 广州南沙经济技术开发区胜得电路版有限公司 | 总砷广东省《水污染物排放限值》（DB44/26-2001）表1；其余《电镀污染物排放标准》（GB 21900-2008）表3水污染物特别排放限值（总镍、总铜执行表2限值） | 20150723 | 含镍废水车间排放口 | / | / | / | / | / | / | / | ND(0.01) | / | / | 达标
[5 empty] | 废水总排放口 | ND(0.05) | 3.7e-05 | ND(0.003) | ND(0.004) | ND(0.01) | ND(0.01) | 达标 | 0.08 | 0.15 | / | 达标
|  |  |  | 标准限值 |  | 0.1 | 0.005 | 0.01 | 0.1 | 0.5 | 0.5 | / | 0.5 | 0.5 | / | /
34 | 白云区 | 广州三和纺织制品有限公司 | 《纺织染整工业水污染物排放标准》（GB4287-2012）表2和广东省《水污染物排放限值》（DB44/26-2001）第一时段二级 | 20150720 | 处理后排放口 | ND(0.017) | ND(0.00004) | ND(0.002) | ND(0.004) | ND(0.004) | 0.0003 | 达标 | ND(0.014) | 0.011 | 0.027 | 达标
|  |  |  | 标准限值 |  | 1 | 0.05 | 0.1 | 0.5 | 1.5 | 0.5 | / | 1 | 1 | 3 | /
35 | 白云区 | 广州市白云区大纲领五金制品厂 | / | 已关闭 | / | / | / | / | / | / | / | / | / | / | / | / | 已关闭
36 | 白云区 | 广州市白云区神山红星五金厂 | / | 已关闭 | / | / | / | / | / | / | / | / | / | / | / | / | 已关闭
37 | 白云区 | 广州市白云区神山五丰洲鹭一二联队电镀厂 | 总砷广东省《水污染物排放限值》（DB44/26-2001）表1；其余《电镀污染物排放标准》（GB 21900-2008）表3水污染物特别排放限值（总镍、总铜执行表2限值） | 20150722 | 处理后排放口 | 0.017 | 9e-05 | ND(0.002) | 0.004 | 0.007 | 0.0085 | 达标 | 0.46 | 1.12 | ND(0.001) | 总铜超标
|  |  |  | 标准限值 |  | 0.1 | 0.005 | 0.01 | 0.1 | 0.5 | 0.5 | / | 0.5 | 0.5 | 1 | /
38 | 白云区 | 广州市白云区新生实业有限公司 | 《纺织染整工业水污染物排放标准》（GB4287-2012）表2和广东省《水污染物排放限值》（DB44/26-2001）第二时段二级 | 20150702 | 处理后排放口 | ND(0.017) | ND(0.00004) | 0.002 | 0.007 | 0.009 | ND(0.0003) | 达标 | / | 0.006 | / | 达标
|  |  |  | 标准限值 |  | 1 | 0.05 | 0.1 | 0.5 | / | 0.5 | / | / | 1 | / | /
39 | 白云区 | 广州市白云区竹料华佳电镀五金厂 | / | 已关闭 | / | / | / | / | / | / | / | / | / | / | / | / | 已关闭
40 | 南沙区 | 广州市番禺区东涌东泰皮革染整厂 | / | 永久性关停 | / | / | / | / | / | / | / | / | / | / | / | / | 永久性关停
41 | 白云区 | 广州市刚鸿五金塑料制品有限公司 | 总砷广东省《水污染物排放限值》（DB44/26-2001）表1；其余一类污染物《电镀污染物排放标准》（GB 21900-2008）表3水污染物特别排放限值（总镍执行表2限值）；其他《污水排入下水道水质标准》（CJ343-2010）B等级 | 20150721 | 处理后排放口 | ND(0.017) | 7e-05 | 0.004 | 0.046 | 0.258 | 0.0004 | 达标 | 0.074 | 0.156 | 2.06 | 达标
|  |  |  | 标准限值 |  | 0.1 | 0.005 | 0.01 | 0.1 | 0.5 | 0.5 | / | 0.5 | 2 | 5 | /
42 | 黄埔区 | 广州市柯卫达科技有限公司 | 广东省《水污染物排放限值》（DB44/26-2001）第二时段二级 | 20150706 | 生产废水处理后排放口 | 0.16 | ND(0.00004) | ND(0.002) | ND(0.004) | 0.004 | 0.0008 | 达标 | / | / | / | /
|  |  |  | 标准限值 |  | 1 | 0.05 | 0.1 | 0.5 | 1.5 | 0.5 | / | / | / | / | /
43 | 花都区 | 广州市伟合精密电子有限公司(西铁城精密广州有限公司) | / | 永久性关停 | / | / | / | / | / | / | / | / | / | / | / | / | 永久性关停
44 | 白云区 | 广州市新概念皮革制造有限公司 | 《制革及毛皮加工工业水污染物排放标准》（GB30486-2013）表1和广东省《水污染物排放限值》（DB44/26-2001）第一时段二级标准 | 20150716 | 处理后排放口 | 0.022 | ND(0.00004) | ND(0.002) | 0.01 | 0.014 | 0.0021 | 达标 | / | / | / | /
|  |  |  | 标准限值 |  | 1 | 0.05 | 0.1 | 0.2 | 1.5 | 0.5 | / | / | / | / | /
45 | 白云区 | 广州市中利玩具五金有限公司 | 总砷广东省《水污染物排放限值》（DB44/26-2001）表1；其余《电镀污染物排放标准》（GB 21900-2008）表3水污染物特别排放限值（总镍、总铜执行表2限值） | 20150723 | 处理后排放口 | ND(0.017) | 0.00011 | 0.002 | 0.01 | 0.014 | 0.0005 | 达标 | 0.046 | 0.438 | 1.62 | 总锌超标
|  |  |  | 标准限值 |  | 0.1 | 0.005 | 0.01 | 0.1 | 0.5 | 0.5 | / | 0.5 | 0.5 | 1 | /
46 | 白云区 | 广州腾达五金制品有限公司 | 总砷广东省《水污染物排放限值》（DB44/26-2001）表1；其余一类污染物《电镀污染物排放标准》（GB 21900-2008）表3水污染物特别排放限值（总镍执行表2限值）；其他《污水排入下水道水质标准》（CJ343-2010）B等级 | 20150721 | 处理后排放口 | ND(0.017) | 5e-05 | ND(0.002) | 0.016 | 0.033 | ND(0.0003) | 达标 | ND(0.014) | 0.144 | 0.301 | 达标
|  |  |  | 标准限值 |  | 0.1 | 0.005 | 0.01 | 0.1 | 0.5 | 0.5 | / | 0.5 | 2 | 5 | /
47 | 增城市 | 广州增城蒲幼纪念礼饰品有限公司 | 总砷广东省《水污染物排放限值》（DB44/26-2001）表1；其余《电镀污染物排放标准》（GB 21900-2008）表3水污染物特别排放限值（总镍、总铜执行表2限值） | 20150728 | 电镀车间废水排放口 | ND(0.001) | ND(0.00002) | ND(0.0001) | ND(0.004) | ND(0.004) | ND(0.007) | 达标 | ND(0.05) | ND(0.05) | 0.08 | 达标
|  |  |  | 标准限值 |  | 0.1 | 0.005 | 0.01 | 0.1 | 0.5 | 0.5 | / | 0.5 | 0.5 | 1 | /
48 | 白云区 | 广州市致鸿物流器材有限公司(原珠江五金厂） | 总砷广东省《水污染物排放限值》（DB44/26-2001）表1；其余一类污染物《电镀污染物排放标准》（GB 21900-2008）表3水污染物特别排放限值（总镍执行表2限值）；其他《污水排入下水道水质标准》（CJ343-2010）B等级 | 20150722 | 处理后排放口 | ND(0.017) | 7e-05 | ND(0.002) | 0.012 | 0.018 | 0.0006 | 达标 | 0.019 | 0.016 | 0.808 | 达标
|  |  |  | 标准限值 |  | 0.1 | 0.005 | 0.01 | 0.1 | 0.5 | 0.5 | / | 0.5 | 2 | 5 | /
49 | 南沙区 | 名幸电子（广州南沙）有限公司 | 总砷广东省《水污染物排放限值》（DB44/26-2001）表1；其余《电镀污染物排放标准》（GB 21900-2008）表3水污染物特别排放限值（总镍、总铜执行表2限值） | 20150717 | 二期高镍车间处理后 | / | / | / | / | / | / | / | ND(0.01) | / | / | /
[5 empty] | 总排口 | ND(0.05) | 1.1e-05 | ND(0.003) | ND(0.004) | ND(0.01) | ND(0.01) | 达标 | ND(0.01) | ND(0.01) | ND(0.006) | 达标
|  |  |  | 标准限值 |  | 0.1 | 0.005 | 0.01 | 0.1 | 0.5 | 0.5 | / | 0.5 | 0.5 | 1 | /
50 | 白云区 | 广州市宇泰自行车有限公司 | 广东省《水污染物排放限值》（DB44/26-2001）第二时段二级 | 20150713 | 处理后排放口 | 0.036 | ND(0.00004) | ND(0.002) | 0.01 | 0.014 | 0.0001 | 达标 | 0.028 | / | 0.322 | 达标
|  |  |  | 标准限值 |  | 1 | 0.05 | 0.1 | 0.5 | 1.5 | 0.5 | / | 1 | 1 | 3 | /
备注：1、表中有“ND”表示未检出，括号中数值为该项目检出限。2、根据广东省环境保护厅《关于珠江三角洲地区执行国家排放标准水污染物特别排放限值的通知》（粤环〔2012〕83号），电镀行业自2012年12月31日起执行《电镀污染物排放标准》（GB 21900-2008）表3 水污染物特别排放限值。3、根据《广东省环境保护厅关于珠江三角洲地区执行电镀水污染物排放标准的意见》（粤环〔2014〕25号）（4月9日文），现有项目的总镍、总铜、氨氮、总氮、总磷、化学需氧量6项水污染指标暂时按照《电镀污染物排放标准》（GB 21900-2008）水污染物排放限值（即表2标准）执行，其余14项水污染物指标继续执行粤环〔2012〕83号文相关规定。4、行业标准不覆盖的一类重金属污染物必测指标套用广东省《水污染物排放限值》（DB44/26-2001）。
广州市2015年国控企业污染源第三季度（重金属废气）监督性监测结果（50家）
序号 | 行政区 | 企业名单 | 评价标准 | 监测结果（mg/L） | [12 empty] | 未检测原因
|  |  |  | 监测日期 | 排污口名称 | 必测指标 | [6 empty] | 选测指标
[6 empty] | 铅 | 汞 | 镉 | 六价铬 | 总铬 | 砷 | 达标评价 | 镍 | 铜 | 锌 | 达标评价
1 | 番禺区 | 广州市番禺区胜美达旧水坑电子厂 | 《电镀污染物排放标准》（GB 21900-2008）表5标准+《大气污染物排放限值》（DB44/27-2001）第一时段二级标准 | 20150724 | 厂界外上风向 | ND(0.0002) | ND(0.000003) | ND(0.000008) | ND(0.0005) | ND(0.0002) | 达标 | / | / | / | ND(0.0003) | 达标
[5 empty] | 厂界外下风向1# | ND(0.0002) | ND(0.000003) | ND(0.000008) | ND(0.0005) | ND(0.0002) | 达标 | / | / | / | ND(0.0003) | 达标
[5 empty] | 厂界外下风向2# | ND(0.0002) | ND(0.000003) | ND(0.000008) | ND(0.0005) | ND(0.0002) | 达标 | / | / | / | ND(0.0003) | 达标
|  |  |  | 标准限值 |  | 0.0075 | 0.0015 | 0.05 | 0.0075 | 0.015 | / | / | / | / | 0.3 | /
2 | 番禺区 | 广州市番禺同荣电子有限公司 | 《电镀污染物排放标准》（GB 21900-2008）表5标准+《大气污染物排放限值》（DB44/27-2001）第一时段二级标准 | 20150728 | 厂界外上风向 | 0.0003 | 1.5e-05 | 1.2e-05 | ND(0.0005) | ND(0.0002) | 达标 | / | / | / | / | /
[5 empty] | 厂界外下风向1# | ND(0.0002) | 1.5e-05 | ND(0.000008) | ND(0.0005) | ND(0.0002) | 达标 | / | / | / | / | /
[5 empty] | 厂界外下风向2# | 0.0003 | 1.3e-05 | 1.2e-05 | ND(0.0005) | ND(0.0002) | 达标 | / | / | / | / | /
|  |  |  | 标准限值 |  | 0.0075 | 0.0015 | 0.05 | 0.0075 | 0.015 | / | / | / | / | / | /
3 | 番禺区 | 广州海鸥卫浴用品股份有限公司 | 《电镀污染物排放标准》（GB 21900-2008）表5标准+《大气污染物排放限值》（DB44/27-2001）第一时段二级标准 | 20150723 | 铸造粉尘废气处理后排放口1# | ND(0.0002) | ND(0.000003) | ND(0.000008) | 0.006 | ND(0.0002) | 达标 | / | 0.0055 | 0.0028 | / | /
[5 empty] | 铸造粉尘废气处理后排放口2# | ND(0.0002) | ND(0.000003) | ND(0.000008) | 0.008 | ND(0.0002) | 达标 | / | 0.0012 | 0.0026 | / | /
[5 empty] | 铸造粉尘废气处理后排放口3# | ND(0.0002) | ND(0.000003) | ND(0.000008) | 0.007 | ND(0.0002) | 达标 | / | 0.0006 | 0.0024 | / | /
[5 empty] | 铸造粉尘废气处理后排放口4# | ND(0.0002) | ND(0.000003) | ND(0.000008) | 0.008 | ND(0.0002) | 达标 | / | 0.0011 | 0.004 | / | /
|  |  |  | 20150729 | 拋磨粉尘处理后排放口1# | ND(0.0002) | ND(0.000003) | ND(0.000008) | 0.011 | 0.0006 | 达标 | / | ND(0.0002) | 0.0018 | / | /
[5 empty] | 拋磨粉尘处理后排放口2# | ND(0.0002) | ND(0.000003) | ND(0.000008) | 0.009 | 0.0009 | 达标 | / | ND(0.0002) | 0.0041 | / | /
[5 empty] | 拋磨粉尘处理后排放口3# | ND(0.0002) | ND(0.000003) | ND(0.000008) | 0.008 | 0.0012 | 达标 | / | ND(0.0002) | 0.0023 | / | /
[5 empty] | 拋磨粉尘处理后排放口4# | ND(0.0002) | ND(0.000003) | ND(0.000008) | 0.007 | 0.0013 | 达标 | / | ND(0.0002) | 0.0023 | / | /
|  |  |  | 标准限值 |  | 0.7 | 0.01 | 0.85 | 0.05 | 2 | / | / | / | / | / | /
|  |  |  | 20150723 | 厂界外上风向 | ND(0.0002) | ND(0.000003) | ND(0.000008) | ND(0.0005) | ND(0.0002) | 达标 | / | 0.0003 | ND(0.0009) | / | /
[5 empty] | 厂界外下风向1# | ND(0.0002) | ND(0.000003) | ND(0.000008) | ND(0.0005) | ND(0.0002) | 达标 | / | ND(0.0002) | ND(0.0009) | / | /
[5 empty] | 厂界外下风向2# | ND(0.0002) | ND(0.000003) | ND(0.000008) | ND(0.0005) | ND(0.0002) | 达标 | / | ND(0.0002) | ND(0.0009) | / | /
|  |  |  | 标准限值 |  | 0.0075 | 0.0015 | 0.05 | 0.0075 | 0.015 | / | / | / | / | / | /
4 | 南沙区 | 广州金朋五金制品有限公司 | 《大气污染物排放限值》（DB44/27-2001）第一时段二级标准 | 20150512 | 厂界外上风向 | ND(0.0002) | ND(0.000003) | ND(0.000008) | ND(0.0005) | ND(0.0002) | 达标 | / | / | / | / | /
[5 empty] | 厂界外下风向1# | ND(0.0002) | ND(0.000003) | ND(0.000008) | ND(0.0005) | ND(0.0002) | 达标 | / | / | / | / | /
[5 empty] | 厂界外下风向2# | ND(0.0002) | ND(0.000003) | ND(0.000008) | ND(0.0005) | ND(0.0002) | 达标 | / | / | / | / | /
|  |  |  | 标准限值 |  | 0.0075 | 0.0015 | 0.05 | 0.0075 | 0.015 | / | / | / | / | / | /
5 | 番禺区 | 广州市番禺石基文边五金综合厂 | 《电镀污染物排放标准》（GB 21900-2008）表5标准+《大气污染物排放限值》（DB44/27-2001）第一时段二级标准 | 20150727 | 电镀车间废气排放口 | 0.0036 | ND(0.000003) | ND(0.000008) | 0.008 | 0.0004 | 达标 | / | / | / | / | /
|  |  |  | 标准限值 |  | 0.7 | 0.01 | 0.85 | 0.05 | 2 | / | / | / | / | / | /
|  |  |  | 20150727 | 厂界上风向边界点 | 0.0002 | ND(0.000003) | 1.3e-05 | ND(0.0005) | 0.0002 | 达标 | / | / | / | / | /
[5 empty] | 厂界下风向边界点1# | ND(0.0002) | ND(0.000003) | 1.2e-05 | ND(0.0005) | ND(0.0002) | 达标 | / | / | / | / | /
[5 empty] | 厂界下风向边界点2# | ND(0.0002) | ND(0.000003) | 1.2e-05 | ND(0.0005) | ND(0.0002) | 达标 | / | / | / | / | /
|  |  |  | 标准限值 |  | 0.0075 | 0.0015 | 0.05 | 0.0075 | 0.015 | / | / | / | / | / | /
6 | 番禺区 | 广州市番祥五金电镀有限公司 | 《电镀污染物排放标准》（GB 21900-2008）表5标准+《大气污染物排放限值》（DB44/27-2001）第一时段二级标准 | 20150729 | 厂界外上风向 | ND(0.0002) | ND(0.000003) | ND(0.000008) | ND(0.0005) | ND(0.0002) | 达标 | / | / | / | / | /
[5 empty] | 厂界外下风向1# | 0.0003 | ND(0.000003) | ND(0.000008) | ND(0.0005) | ND(0.0002) | 达标 | / | / | / | / | /
[5 empty] | 厂界外下风向2# | 0.0002 | ND(0.000003) | ND(0.000008) | ND(0.0005) | ND(0.0002) | 达标 | / | / | / | / | /
|  |  |  | 标准限值 |  | 0.0075 | 0.0015 | 0.05 | 0.0075 | 0.015 | / | / | / | / | / | /
7 | 南沙区 | 广州市盈豪金属制品有限公司 | / | 永久性关停 | / | / | / | / | / | / | / | / | / | / | / | / | 永久性关停
8 | 番禺区 | 广州市曾本五金工业有限公司 | 《电镀污染物排放标准》（GB 21900-2008）表5标准+《大气污染物排放限值》（DB44/27-2001）第一时段二级标准 | 20150729 | 厂界上风向边界点 | 0.0003 | ND(0.000003) | ND(0.000008) | ND(0.0005) | 0.0004 | 达标 | / | / | / | / | /
[5 empty] | 厂界下风向边界点1# | ND(0.0002) | ND(0.000003) | ND(0.000008) | ND(0.0005) | 0.0003 | 达标 | / | / | / | / | /
[5 empty] | 厂界下风向边界点2# | 0.0005 | ND(0.000003) | ND(0.000008) | ND(0.0005) | 0.0003 | 达标 | / | / | / | / | /
|  |  |  | 标准限值 |  | 0.0075 | 0.0015 | 0.05 | 0.0075 | 0.015 | / | / | / | / | / | /
9 | 番禺区 | 广州市番禺区小罗五金电镀综合厂 | 《大气污染物排放限值》（DB44/27-2001）第一时段二级标准 | 20150727 | 厂界外上风向 | ND(0.0002) | ND(0.000003) | ND(0.000008) | ND(0.0005) | 0.0005 | 达标 | / | / | / | / | /
[5 empty] | 厂界外下风向1# | ND(0.0002) | ND(0.000003) | ND(0.000008) | ND(0.0005) | 0.0004 | 达标 | / | / | / | / | /
[5 empty] | 厂界外下风向2# | ND(0.0002) | ND(0.000003) | ND(0.000008) | ND(0.0005) | 0.0007 | 达标 | / | / | / | / | /
|  |  |  | 标准限值 |  | 0.0075 | 0.0015 | 0.05 | 0.0075 | 0.015 | / | / | / | / | / | /
10 | 番禺区 | 番禺启利达电子有限公司 | 《电镀污染物排放标准》（GB 21900-2008）表5标准+《大气污染物排放限值》（DB44/27-2001）第一时段二级标准 | 20150727 | 上风向边界点 | 0.0005 | ND(0.000003) | ND(0.000008) | ND(0.0005) | 0.0004 | 达标 | ND(0.001) | ND(0.0002) | / | ND(0.0003) | 达标
[5 empty] | 下风向边界点1# | 0.0004 | ND(0.000003) | ND(0.000008) | ND(0.0005) | 0.0006 | 达标 | ND(0.001) | ND(0.0002) | / | ND(0.0003) | 达标
[5 empty] | 下风向边界点2# | 0.0006 | ND(0.000003) | ND(0.000008) | ND(0.0005) | 0.0004 | 达标 | ND(0.001) | ND(0.0002) | / | ND(0.0003) | 达标
|  |  |  | 标准限值 |  | 0.0075 | 0.0015 | 0.05 | 0.0075 | 0.015 | / | 0.05 | / | / | 0.3 | /
11 | 南沙区 | 番禺冠生五金有限公司 | 《电镀污染物排放标准》（GB 21900-2008）表5标准+《大气污染物排放限值》（DB44/27-2001）第二时段二级标准 | 20150720 | 含铬废气处理后排放口 | 0.002 | ND(0.000003) | ND(0.000008) | 0.008 | 0.016 | 达标 | / | / | / | / | /
|  |  |  | 标准限值 |  | 0.7 | 0.01 | 0.85 | 0.05 | 1.5 | / | / | / | / | / | /
|  |  |  | 20150720 | 厂界外上风向 | ND(0.0002) | ND(0.000003) | ND(0.000008) | ND(0.0005) | ND(0.0002) | 达标 | / | / | / | / | /
[5 empty] | 厂界外下风向1# | 0.0003 | ND(0.000003) | ND(0.000008) | ND(0.0005) | 0.0002 | 达标 | / | / | / | / | /
[5 empty] | 厂界外下风向2# | 0.0002 | ND(0.000003) | ND(0.000008) | ND(0.0005) | 0.0002 | 达标 | / | / | / | / | /
|  |  |  | 标准限值 |  | 0.006 | 0.0012 | 0.04 | 0.006 | 0.01 | / | / | / | / | / | /
12 | 南沙区 | 广州市强杰五金塑料有限公司 | 《电镀污染物排放标准》（GB 21900-2008）表5标准+《大气污染物排放限值》（DB44/27-2001）第二时段二级标准 | 20150721 | 含铬废气处理后排放口 | 0.0013 | ND(0.000003) | ND(0.000008) | 0.009 | 0.0005 | 达标 | / | / | / | / | /
|  |  |  | 标准限值 |  | 0.7 | 0.01 | 0.85 | 0.05 | 1.5 | / | / | / | / | / | /
|  |  |  | 20150721 | 厂界外上风向 | 0.0003 | ND(0.000003) | ND(0.000008) | ND(0.0005) | ND(0.0002) | 达标 | / | / | / | / | /
[5 empty] | 厂界外下风向1# | 0.0002 | ND(0.000003) | ND(0.000008) | ND(0.0005) | ND(0.0002) | 达标 | / | / | / | / | /
[5 empty] | 厂界外下风向2# | 0.0002 | ND(0.000003) | ND(0.000008) | ND(0.0005) | ND(0.0002) | 达标 | / | / | / | / | /
|  |  |  | 标准限值 |  | 0.006 | 0.0012 | 0.04 | 0.006 | 0.01 | / | / | / | / | / | /
13 | 南沙区 | 广州市杰泰五金有限公司 | 《电镀污染物排放标准》（GB 21900-2008）表5标准+《大气污染物排放限值》（DB44/27-2001）第一时段二级标准 | 20150720 | 含铬废气处理后排放口1# | 0.0018 | ND(0.000003) | ND(0.000008) | 0.009 | 0.001 | 达标 | / | / | / | / | /
|  |  |  | 标准限值 |  | 0.7 | 0.01 | 0.85 | 0.05 | 2 | / | / | / | / | / | /
|  |  |  | 20150720 | 厂界外上风向 | ND(0.0002) | ND(0.000003) | ND(0.000008) | ND(0.0005) | ND(0.0002) | 达标 | / | / | / | / | /
[5 empty] | 厂界外下风向1# | 0.0003 | ND(0.000003) | ND(0.000008) | ND(0.0005) | ND(0.0002) | 达标 | / | / | / | / | /
[5 empty] | 厂界外下风向2# | 0.0002 | ND(0.000003) | ND(0.000008) | ND(0.0005) | ND(0.0002) | 达标 | / | / | / | / | /
|  |  |  | 标准限值 |  | 0.0075 | 0.0015 | 0.05 | 0.0075 | 0.015 | / | / | / | / | / | /
14 | 番禺区 | 广州市坚鸿铝业喷涂有限公司 | 《大气污染物排放限值》（DB44/27-2001）第二时段二级标准 | 停产 | 上风向厂界外 | / | / | / | / | / | / | / | / | / | / | / | 停产
[5 empty] | 下风向厂界外1# | / | / | / | / | / | / | / | / | / | / | /
[5 empty] | 下风向厂界外2# | / | / | / | / | / | / | / | / | / | / | /
|  |  |  | 标准限值 |  | / | / | / | / | / | / | / | / | / | / | /
15 | 从化市 | 广州市启诚五金工艺有限公司 | 《电镀污染物排放标准》（GB 21900-2008）表5标准+《大气污染物排放限值》（DB44/27-2001）第二时段二级标准 | 20150806 | 二车间废气排放口 | / | / | / | 0.009 | / | 达标 | / | / | / | / | /
|  |  |  | 标准限值 |  | / | / | / | 0.05 | / | / | / | / | / | / | /
|  |  |  | 20150806 | 上风向厂界外 | ND(0.0002) | ND(0.000003) | ND(0.000008) | ND(0.0005) | ND(0.0002) | 达标 | ND(0.0001) | ND(0.0002) | ND(0.0009) | / | 达标
[5 empty] | 下风向厂界外1# | ND(0.0002) | ND(0.000003) | ND(0.000008) | ND(0.0005) | ND(0.0002) | 达标 | ND(0.0001) | ND(0.0002) | ND(0.0009) | / | 达标
[5 empty] | 下风向厂界外2# | ND(0.0002) | ND(0.000003) | ND(0.000008) | ND(0.0005) | ND(0.0002) | 达标 | ND(0.0001) | ND(0.0002) | ND(0.0009) | / | 达标
|  |  |  | 标准限值 |  | 0.006 | 0.0012 | 0.04 | 0.006 | 0.01 | / | 0.04 | / | / | / | /
16 | 南沙区 | 广州市威万事五金有限公司(广州市番禺华粤实业有限公司) | 《电镀污染物排放标准》（GB 21900-2008）表5标准+《大气污染物排放限值》（DB44/27-2001）第二时段二级标准 | 20150723 | 含铬废气处理后排放口2# | ND(0.0002) | ND(0.000003) | ND(0.000008) | 0.01 | ND(0.0002) | 达标 | / | / | / | / | /
|  |  |  | 标准限值 |  | 0.7 | 0.01 | 0.85 | 0.05 | 1.5 | / | / | / | / | / | /
|  |  |  | 20150723 | 上风向厂界外 | 0.0003 | 1.3e-05 | ND(0.000008) | ND(0.0005) | 0.0003 | 达标 | / | / | / | / | /
[5 empty] | 下风向厂界外1# | 0.0003 | 1.7e-05 | ND(0.000008) | ND(0.0005) | 0.0002 | 达标 | / | / | / | / | /
[5 empty] | 下风向厂界外2# | 0.0003 | 1.3e-05 | ND(0.000008) | ND(0.0005) | 0.0004 | 达标 | / | / | / | / | /
|  |  |  | 标准限值 |  | 0.006 | 0.0012 | 0.04 | 0.006 | 0.01 | / | / | / | / | / | /
17 | 萝岗区 | 特普莱(广州)科技电池有限公司 | 铅执行《电池工业污染物排放标准》（GB30484-2013)，其余项目执行《大气污染物排放限值》（DB44/27-2001）第二时段二级标准 | 20150713 | 切板干式集尘机排放口（气-06） | ND(0.013) | 0.000153 | 0.18 | 0.005 | 0.002 | 达标 | / | / | / | / | /
|  |  |  | 标准限值 |  | 0.7 | 0.01 | 0.85 | 0.05 | 1.5 | / | / | / | / | / | /
|  |  |  | 20150713 | 厂界上风向对照点 | ND(0.013) | ND(0.003) | 0.021 | ND(0.0005) | ND(0.003) | 达标 | / | / | / | / | /
[5 empty] | 厂界下风向监测点1 | ND(0.013) | ND(0.003) | 0.023 | 0.005 | ND(0.003) | 达标 | / | / | / | / | /
[5 empty] | 厂界下风向监测点2 | ND(0.013) | ND(0.003) | 0.023 | 0.005 | ND(0.003) | 达标 | / | / | / | / | /
|  |  |  | 标准限值 |  | 0.001 | 0.0012 | 0.04 | 0.006 | 0.01 | / | / | / | / | / | /
18 | 萝岗区 | 希世比科技电池（广州）有限公司 | / | 已搬迁 | / | / | / | / | / | / | / | / | / | / | / | / | 已搬迁
19 | 增城市 | 增城市中新特种工艺电镀厂 | 《大气污染物排放限值》（DB44/27-2001）第一时段二级标准 | 20150723 | 镀锌车间废气排放口 | 0.012 | ND(0.00003) | 0.0021 | ND(0.005) | ND(0.00003) | 达标 | 0.0033 | / | / | / | 达标
[5 empty] | 镀镍、镀铬车间废气处理后排放口 | 0.01 | ND(0.00003) | 0.0018 | ND(0.005) | ND(0.00003) | 达标 | 0.0026 | / | / | / | 达标
|  |  |  | 标准限值 |  | 0.7 | 0.01 | 0.85 | 0.05 | 2 | / | 4.3 | / | / | / | /
|  |  |  | 20150723 | 厂界上风向边界点 | ND(0.000005) | ND(0.000003) | ND(0.000003) | 0.0059 | ND(0.000003) | 达标 | ND(0.000003) | / | / | / | 达标
[5 empty] | 厂界下风向边界点1# | ND(0.000005) | ND(0.000003) | ND(0.000003) | 0.0059 | ND(0.000003) | 达标 | ND(0.000003) | / | / | / | 达标
[5 empty] | 厂界下风向边界点2# | ND(0.000005) | ND(0.000003) | ND(0.000003) | 0.0034 | ND(0.000003) | 达标 | ND(0.000003) | / | / | / | 达标
|  |  |  | 标准限值 |  | 0.0075 | 0.0015 | 0.05 | 0.0075 | 0.015 | / | 0.05 | / | / | / | /
20 | 从化市 | 从化市鳌头敬烨灯饰电器厂 | / | 永久性关停 | / | / | / | / | / | / | / | / | / | / | / | / | 永久性关停
21 | 南沙区 | 番禺镀化研机械制造有限公司 | 《电镀污染物排放标准》（GB 21900-2008）表5标准+《大气污染物排放限值》（DB44/27-2001）第二时段二级标准 | 20150728 | 酸雾废气排放口 | 0.0008 | 3e-06 | ND(0.000008) | 0.006 | 0.0005 | 达标 | / | / | / | / | /
|  |  |  | 标准限值 |  | 0.7 | 0.01 | 0.85 | 0.05 | 1.5 | / | / | / | / | / | /
|  |  |  | 20150728 | 厂界外上风向 | ND(0.0002) | ND(0.000003) | ND(0.000008) | ND(0.0005) | ND(0.0002) | 达标 | / | / | / | / | /
[5 empty] | 厂界外下风向1# | ND(0.0002) | ND(0.000003) | ND(0.000008) | ND(0.0005) | ND(0.0002) | 达标 | / | / | / | / | /
[5 empty] | 厂界外下风向2# | ND(0.0002) | ND(0.000003) | ND(0.000008) | ND(0.0005) | ND(0.0002) | 达标 | / | / | / | / | /
|  |  |  | 标准限值 |  | 0.006 | 0.0012 | 0.04 | 0.006 | 0.01 | / | / | / | / | / | /
22 | 南沙区 | 番禺南丰塑料制品厂 | 《电镀污染物排放标准》（GB 21900-2008）表5标准+《大气污染物排放限值》（DB44/27-2001）第二时段二级标准 | 20150730 | 酸雾废气排放口 | 0.0006 | ND(0.000003) | ND(0.000008) | 0.01 | 0.00024 | 达标 | / | / | / | / | /
|  |  |  | 标准限值 |  | 0.7 | 0.01 | 0.85 | 0.05 | 1.5 | / | / | / | / | / | /
|  |  |  | 20150515 | 厂界上风向 | 0.0003 | ND(0.000003) | ND(0.000008) | ND(0.0005) | 0.0003 | 达标 | / | / | / | / | /
[5 empty] | 厂界下风向1# | 0.0004 | ND(0.000003) | ND(0.000008) | ND(0.0005) | 0.0003 | 达标 | / | / | / | / | /
[5 empty] | 厂界下风向2# | 0.0003 | ND(0.000003) | ND(0.000008) | ND(0.0005) | 0.0003 | 达标 | / | / | / | / | /
|  |  |  | 标准限值 |  | 0.006 | 0.0012 | 0.04 | 0.006 | 0.01 | / | / | / | / | / | /
23 | 南沙区 | 番禺太阳皮业有限公司 | / | 永久性关停 | / | / | / | / | / | / | / | / | / | / | / | /
24 | 黄埔区 | 广元（广州）科技有限公司 | 《大气污染物排放限值》（DB44/27-2001）第二时段二级标准 | 20150729 | 电镀一次铜洗涤塔排放口（二气-01） | / | / | / | 0.016 | / | 达标 | / | / | / | / | /
|  |  |  | 标准限值 |  | / | / | / | 0.05 | / | / | / | / | / | / | /
|  |  |  | 20150729 | 上风向 | 8.1e-05 | ND(0.000003) | 7.4e-06 | / | / | 达标 | / | / | / | / | /
[5 empty] | 下风向1# | 9.1e-05 | ND(0.000003) | 1.4e-06 | / | / | 达标 | / | / | / | / | /
[5 empty] | 下风向2# | 1.1e-05 | ND(0.000003) | 8.7e-07 | / | / | 达标 | / | / | / | / | /
|  |  |  | 标准限值 |  | 0.006 | 0.0012 | 0.04 | / | / | / | / | / | / | / | /
25 | 白云区 | 广州本立电子有限公司 | 《大气污染物排放限值》（DB44/27-2001）第一时段二级标准 | 20150724 | 酸雾废气排放口 | 0.0011 | 0.0056 | 4.4e-05 | / | ND(0.0002) | 达标 | 0.0088 | 0.0082 | 0.0058 | / | 达标
|  |  |  | 标准限值 |  | 0.7 | 0.01 | 0.85 | / | 1.5 | / | 4.3 | / | / | / | /
|  |  |  | 20150724 | 厂界上风向1# | ND(0.0002) | 7e-06 | ND(0.000008) | / | ND(0.0002) | 达标 | ND(0.0001) | ND(0.0002) | ND(0.0009) | / | 达标
[5 empty] | 厂界下风向2# | ND(0.0002) | 1.1e-05 | 0.00031 | / | ND(0.0002) | 达标 | ND(0.0001) | 0.0003 | ND(0.0009) | / | 达标
[5 empty] | 厂界下风向3# | ND(0.0002) | 9e-06 | ND(0.000008) | / | ND(0.0002) | 达标 | ND(0.0001) | 0.0004 | ND(0.0009) | / | 达标
|  |  |  | 标准限值 |  | 0.0075 | 0.0015 | 0.05 | / | 0.015 | / | 0.05 | / | / | / | /
26 | 南沙区 | 广州博奥皮具有限公司 | 《大气污染物排放限值》（DB44/27-2001）第二时段二级标准 | 20150711 | 上风向厂界外1# | ND(0.0005) | ND(0.000003) | ND(0.000003) | ND(0.0005) | ND(0.000003) | 达标 | / | / | / | / | /
[5 empty] | 下风向厂界外2# | 0.0007 | ND(0.000003) | ND(0.000003) | ND(0.0005) | ND(0.000003) | 达标 | / | / | / | / | /
[5 empty] | 下风向厂界外3# | 0.0008 | ND(0.000003) | ND(0.000003) | ND(0.0005) | ND(0.000003) | 达标 | / | / | / | / | /
|  |  |  | 标准限值 |  | 0.006 | 0.0012 | 0.04 | 0.006 | 0.01 | / | / | / | / | / | /
27 | 白云区 | 广州大岭电子五金制品有限公司 | 《电镀污染物排放标准》（GB 21900-2008）表5标准+《大气污染物排放限值》（DB44/27-2001）第一时段二级标准 | 20150730 | 废气排气筒处理后（气-10） | ND(0.01) | 0.000307 | 0.000699 | ND(0.005) | 0.000215 | 达标 | ND(0.00003) | 0.0005 | 0.0075 | / | 达标
[5 empty] | 废气排气筒处理后（气-02） | ND(0.01) | 3.8e-05 | ND(0.000003) | 0.051 | 0.000168 | 铬酸雾超标 | ND(0.00003) | ND(0.0002) | 0.0069 | / | 达标
|  |  |  | 标准限值 |  | 0.7 | 0.01 | 0.85 | 0.05 | 2 | / | 4.3 | / | / | / | /
|  |  |  | 20150730 | 厂界上风向1# | ND(0.0005) | ND(0.000003) | ND(0.000003) | ND(0.0005) | 6e-06 | 达标 | ND(0.0003) | ND(0.0002) | ND(0.0003) | / | 达标
[5 empty] | 厂界下风向2# | ND(0.0005) | ND(0.000003) | ND(0.000003) | ND(0.0005) | 1.1e-05 | 达标 | ND(0.0003) | ND(0.0002) | ND(0.0003) | / | 达标
[5 empty] | 厂界下风向3# | ND(0.0005) | ND(0.000003) | ND(0.000003) | ND(0.0005) | 8e-06 | 达标 | ND(0.0003) | ND(0.0002) | 0.0007 | / | 达标
|  |  |  | 标准限值 |  | 0.0075 | 0.0015 | 0.05 | 0.0075 | 0.015 | / | 0.05 | / | / | / | /
28 | 南沙区 | 广州番禺隆胜塑料五金有限公司 | 《电镀污染物排放标准》（GB 21900-2008）表5标准+《大气污染物排放限值》（DB44/27-2001）第二时段二级标准 | 20150810 | 酸雾废气排放口 | 0.0005 | ND(0.000003) | ND(0.000008) | 0.008 | ND(0.0002) | 达标 | / | / | / | / | /
|  |  |  | 标准限值 |  | 0.7 | 0.01 | 0.85 | 0.05 | 1.5 | / | / | / | / | / | /
|  |  |  | 20150810 | 厂界外上风向 | ND(0.0002) | ND(0.000003) | ND(0.000008) | ND(0.0005) | ND(0.0002) | 达标 | / | / | / | / | /
[5 empty] | 厂界外下风向1# | ND(0.0002) | ND(0.000003) | ND(0.000008) | ND(0.0005) | ND(0.0002) | 达标 | / | / | / | / | /
[5 empty] | 厂界外下风向2# | ND(0.0002) | ND(0.000003) | ND(0.000008) | ND(0.0005) | ND(0.0002) | 达标 | / | / | / | / | /
|  |  |  | 标准限值 |  | 0.006 | 0.0012 | 0.04 | 0.006 | 0.01 | / | / | / | / | / | /
29 | 白云区 | 广州金源电镀厂有限公司 | / | 已关闭 | / | / | / | / | / | / | / | / | / | / | / | /
30 | 花都区 | 广州京华制管有限公司 | 《大气污染物排放限值》DB44/27-2001第二时段二级标准 | 20150812 | 热镀一车间废气排气筒 | ND(0.013) | ND(0.000075) | ND(0.00025) | 0.046 | 0.00034 | 达标 | ND(0.0025) | / | / | / | 达标
[5 empty] | 热镀三车间废气排气筒 | 0.031 | ND(0.000075) | ND(0.00025) | 0.049 | 0.00023 | 达标 | ND(0.0025) | / | / | / | 达标
|  |  |  | 标准限值 |  | 0.7 | 0.01 | 0.85 | 0.05 | 1.5 | / | 4.3 | / | / | / | /
|  |  |  | 20150812 | 厂界上风向1# | ND(0.0005) | ND(0.000003) | ND(0.000003) | 0.0007 | ND(0.000003) | 达标 | 6.9e-05 | / | / | / | 达标
[5 empty] | 厂界下风向2# | ND(0.0005) | ND(0.000003) | ND(0.000003) | 0.0032 | 5.4e-06 | 达标 | 3.8e-05 | / | / | / | 达标
[5 empty] | 厂界下风向3# | ND(0.0005) | ND(0.000003) | ND(0.000003) | 0.0032 | 7.6e-06 | 达标 | 7.5e-05 | / | / | / | 达标
|  |  |  | 标准限值 |  | 0.006 | 0.0012 | 0.04 | 0.006 | 0.01 | / | 0.04 | / | / | / | /
31 | 南沙区 | 广州京写电路板有限公司 | 《大气污染物排放限值》（DB44/27-2001）第二时段二级标准 | 20150721 | 厂界外上风向 | 0.0003 | ND(0.000003) | ND(0.000008) | ND(0.0005) | 0.0003 | 达标 | / | / | / | / | /
[5 empty] | 厂界外下风向1# | 0.0003 | ND(0.000003) | ND(0.000008) | ND(0.0005) | 0.0003 | 达标 | / | / | / | / | /
[5 empty] | 厂界外下风向2# | 0.0004 | ND(0.000003) | ND(0.000008) | ND(0.0005) | 0.0003 | 达标 | / | / | / | / | /
|  |  |  | 标准限值 |  | 0.006 | 0.0012 | 0.04 | 0.006 | 0.01 | / | / | / | / | / | /
32 | 南沙区 | 广州绿由工业弃置废物回收处理有限公司 | 《大气污染物排放限值》（DB44/27-2001）第二时段二级标准 | 20150804 | 15t/d焚烧炉排气筒 | 0.0013 | 9.9e-05 | ND(0.000008) | 0.007 | ND(0.0002) | 达标 | / | / | / | / | /
|  |  |  | 标准限值 |  | 0.7 | 0.01 | 0.85 | 0.05 | 1.5 | / | / | / | / | / | /
|  |  |  | 20150804 | 厂界外上风向 | ND(0.0002) | 3e-06 | ND(0.000008) | ND(0.0005) | ND(0.0002) | 达标 | / | / | / | / | /
[5 empty] | 厂界外下风向1# | ND(0.0002) | 3e-06 | ND(0.000008) | ND(0.0005) | ND(0.0002) | 达标 | / | / | / | / | /
[5 empty] | 厂界外下风向2# | ND(0.0002) | ND(0.000003) | ND(0.000008) | ND(0.0005) | ND(0.0002) | 达标 | / | / | / | / | /
|  |  |  | 标准限值 |  | 0.006 | 0.0012 | 0.04 | 0.006 | 0.01 | / | / | / | / | / | /
33 | 南沙区 | 广州南沙经济技术开发区胜得电路版有限公司 | 《电镀污染物排放标准》（GB 21900-2008）表5标准+《大气污染物排放限值》（DB44/27-2001）第二时段二级标准 | 20150723 | 厂界外上风向 | ND(0.0002) | ND(0.000003) | ND(0.000008) | ND(0.0005) | ND(0.0002) | 达标 | / | / | / | / | /
[5 empty] | 厂界外下风向1# | ND(0.0002) | ND(0.000003) | ND(0.000008) | ND(0.0005) | ND(0.0002) | 达标 | / | / | / | / | /
[5 empty] | 厂界外下风向2# | 0.0002 | ND(0.000003) | ND(0.000008) | ND(0.0005) | ND(0.0002) | 达标 | / | / | / | / | /
|  |  |  | 标准限值 |  | 0.006 | 0.0012 | 0.04 | 0.006 | 0.01 | / | / | / | / | / | /
34 | 白云区 | 广州三和纺织制品有限公司 | 《大气污染物排放限值》（DB44/27-2001）第一时段二级标准 | 20150730 | 上风向厂界点 | ND(0.0002) | 4e-06 | 1.3e-05 | ND(0.0005) | ND(0.0002) | 达标 | ND(0.0001) | ND(0.0002) | 0.0013 | / | 达标
[5 empty] | 下风向边界点1# | ND(0.0002) | 6e-06 | 2.4e-05 | ND(0.0005) | ND(0.0002) | 达标 | ND(0.0001) | 0.0003 | 0.0015 | / | 达标
[5 empty] | 下风向边界点2# | ND(0.0002) | 1.1e-05 | 1.6e-05 | ND(0.0005) | ND(0.0002) | 达标 | ND(0.0001) | ND(0.0002) | 0.0017 | / | 达标
|  |  |  | 标准限值 |  | 0.0075 | 0.0015 | 0.05 | 0.0075 | 0.015 | / | 0.05 | / | / | / | /
35 | 白云区 | 广州市白云区大纲领五金制品厂 | / | 已关闭 | / | / | / | / | / | / | / | / | / | / | / | / | 已关闭
36 | 白云区 | 广州市白云区神山红星五金厂 | / | 已关闭 | / | / | / | / | / | / | / | / | / | / | / | / | 已关闭
37 | 白云区 | 广州市白云区神山五丰洲鹭一二联队电镀厂 | / | 已关闭 | / | / | / | / | / | / | / | / | / | / | / | / | 已关闭
38 | 白云区 | 广州市白云区新生实业有限公司 | 《大气污染物排放限值》（DB44/27-2001）第二时段二级标准 | 20150720 | 厂界外上风向 | ND(0.000008) | ND(0.00001) | ND(0.000003) | ND(0.0005) | ND(0.0006) | 达标 | ND(0.00003) | ND(0.0002) | ND(0.0003) | / | 达标
[5 empty] | 厂界外下风向1# | ND(0.000008) | ND(0.00001) | ND(0.000003) | ND(0.0005) | ND(0.0006) | 达标 | ND(0.00003) | ND(0.0002) | ND(0.0003) | / | 达标
[5 empty] | 厂界外下风向2# | ND(0.000008) | ND(0.00001) | ND(0.000003) | ND(0.0005) | ND(0.0006) | 达标 | ND(0.00003) | ND(0.0002) | ND(0.0003) | / | 达标
|  |  |  | 标准限值 |  | 0.006 | 0.0012 | 0.04 | 0.006 | 0.01 | / | 0.04 | / | / | / | /
39 | 白云区 | 广州市白云区竹料华佳电镀五金厂 | / | 已关闭 | / | / | / | / | / | / | / | / | / | / | / | / | 已关闭
40 | 南沙区 | 广州市番禺区东涌东泰皮革染整厂 | / | 永久性关停 | / | / | / | / | / | / | / | / | / | / | / | 达标 | 永久性关停
41 | 白云区 | 广州市刚鸿五金塑料制品有限公司 | 《电镀污染物排放标准》（GB 21900-2008）表5标准+《大气污染物排放限值》（DB44/27-2001）第一时段二级标准 | 20150723 | 电镀车间废气排放口（气-04） | 0.014 | ND(0.00003) | 0.0008 | 0.008 | 4e-05 | 达标 | 0.0008 | 0.0028 | 0.003 | / | 达标
[5 empty] | 电镀车间废气排放口（气-06） | 0.015 | 4e-05 | 0.0008 | 0.007 | 7e-05 | 达标 | 0.0012 | 0.0026 | 0.0029 | / | 达标
|  |  |  | 标准限值 |  | 0.7 | 0.01 | 0.85 | 0.05 | 2 | / | 4.3 | / | / | / | /
|  |  |  | 20150723 | 厂界上风向 | ND(0.000005) | ND(0.000003) | ND(0.000003) | ND(0.0004) | ND(0.000003) | 达标 | ND(0.000003) | ND(0.0002) | ND(0.0003) | / | 达标
[5 empty] | 厂界下风向1# | ND(0.000005) | ND(0.000003) | ND(0.000003) | ND(0.0004) | ND(0.000003) | 达标 | ND(0.000003) | ND(0.0002) | ND(0.0003) | / | 达标
[5 empty] | 厂界下风向2# | ND(0.000005) | ND(0.000003) | ND(0.000003) | ND(0.0004) | ND(0.000003) | 达标 | ND(0.000003) | ND(0.0002) | ND(0.0003) | / | 达标
|  |  |  | 标准限值 |  | 0.0075 | 0.0015 | 0.05 | 0.0075 | 0.015 | / | 0.05 | / | / | / | /
42 | 黄埔区 | 广州市柯卫达科技有限公司 | 《大气污染物排放限值》（DB44/27-2001）第二时段二级标准 | 20150814 | 车间废气排放口（第一次） | 0.00186 | / | 1.55e-06 | / | / | 达标 | / | / | / | / | /
[5 empty] | 车间废气排放口（第二次） | 0.00361 | / | 8.58e-06 | / | / | 达标 | / | / | / | / | /
[5 empty] | 车间废气排放口（第二次） | 0.00242 | / | 2.1e-06 | / | / | 达标 | / | / | / | / | /
|  |  |  | 标准限值 |  | 0.7 | / | 0.85 | / | / | / | / | / | / | / | /
43 | 花都区 | 广州市伟合精密电子有限公司(西铁城精密广州有限公司) | / | 永久性关停 | / | / | / | / | / | / | / | / | / | / | / | / | 永久性关停
44 | 白云区 | 广州市新概念皮革制造有限公司 | 《大气污染物排放限值》（DB44/27-2001）第一时段二级标准 | 20150722 | 涂色车间废气排放口 | ND(0.01) | ND(0.0025) | 0.00247 | ND(0.005) | ND(0.0009) | 达标 | ND(0.0015) | ND(0.0002) | ND(0.0003) | / | 达标
|  |  |  | 标准限值 |  | 0.7 | 0.01 | 0.85 | 0.05 | 2 | / | 4.3 | / | / | / | /
|  |  |  | 20150722 | 厂界上风向 | ND(0.000008) | ND(0.00001) | ND(0.000003) | ND(0.0005) | ND(0.00006) | 达标 | ND(0.00003) | ND(0.0002) | ND(0.0003) | / | 达标
[5 empty] | 厂界下风向1# | ND(0.000008) | ND(0.00001) | ND(0.000003) | ND(0.0005) | ND(0.00006) | 达标 | ND(0.00003) | ND(0.0002) | 0.0007 | / | 达标
[5 empty] | 厂界下风向2# | ND(0.000008) | ND(0.00001) | ND(0.000003) | ND(0.0005) | ND(0.00006) | 达标 | ND(0.00003) | ND(0.0002) | 0.0008 | / | 达标
|  |  |  | 标准限值 |  | 0.0075 | 0.0015 | 0.05 | 0.0075 | 0.015 | / | 0.05 | / | / | / | /
45 | 白云区 | 广州市中利玩具五金有限公司 | 《电镀污染物排放标准》（GB 21900-2008）表5标准+《大气污染物排放限值》（DB44/27-2001）第二时段二级标准 | 20150722 | 一车间电镀废气排放口 | ND(0.01) | ND(0.0025) | 0.00261 | ND(0.005) | ND(0.0009) | 达标 | 0.0036 | 0.0028 | 0.0064 | / | 达标
|  |  |  | 标准限值 |  | 0.7 | 0.01 | 0.85 | 0.05 | 1.5 | / | 4.3 | / | / | / | /
|  |  |  | 20150722 | 厂界上风向边界点 | ND(0.000008) | ND(0.00001) | ND(0.000003) | ND(0.0005) | ND(0.00006) | 达标 | ND(0.00003) | ND(0.0002) | ND(0.0003) | / | 达标
[5 empty] | 厂界下风向边界点1# | ND(0.000008) | ND(0.00001) | ND(0.000003) | ND(0.0005) | ND(0.00006) | 达标 | 0.00016 | 0.0002 | 0.0009 | / | 达标
[5 empty] | 厂界下风向边界点2# | ND(0.000008) | ND(0.00001) | ND(0.000003) | ND(0.0005) | ND(0.00006) | 达标 | ND(0.00003) | 0.0003 | 0.0008 | / | 达标
|  |  |  | 标准限值 |  | 0.006 | 0.0012 | 0.04 | 0.006 | 0.01 | / | 0.04 | / | / | / | /
46 | 白云区 | 广州腾达五金制品有限公司 | 《电镀污染物排放标准》（GB 21900-2008）表5标准+《大气污染物排放限值》（DB44/27-2001）第一时段二级标准 | 20150722 | 电镀车间废气排气筒 | 0.013 | 3e-05 | 0.00055 | 0.007 | 4e-05 | 达标 | 0.00092 | 0.0027 | 0.0029 |  | 达标
|  |  |  | 标准限值 |  | 0.7 | 0.01 | 0.85 | 0.05 | 2 | / | 4.3 | / | / | / | /
|  |  |  | 20150722 | 厂界上风向边界点 | ND(0.000005) | ND(0.000003) | ND(0.000003) | ND(0.00004) | ND(0.000003) | 达标 | ND(0.000003) | ND(0.0002) | ND(0.0003) | / | 达标
[5 empty] | 厂界下风向边界点1# | ND(0.000005) | ND(0.000003) | ND(0.000003) | ND(0.00004) | ND(0.000003) | 达标 | ND(0.000003) | ND(0.0002) | ND(0.0003) | / | 达标
[5 empty] | 厂界下风向边界点2# | ND(0.000005) | ND(0.000003) | ND(0.000003) | ND(0.00004) | ND(0.000003) | 达标 | ND(0.000003) | ND(0.0002) | ND(0.0003) | / | 达标
|  |  |  | 标准限值 |  | 0.0075 | 0.0015 | 0.05 | 0.0075 | 0.015 | / | 0.05 | / | / | / | /
47 | 增城市 | 广州增城蒲幼纪念礼饰品有限公司 | 《大气污染物排放限值》（DB44/27-2001）第一时段二级标准 | 20150728 | 电镀车间废气排放口1# | ND(0.010) | ND(0.00003) | 0.004 | ND(0.005) | 6.3e-05 | 达标 | 0.0036 | 0.0035 | / | / | 达标
[5 empty] | 电镀车间废气排放口2# | ND(0.010) | ND(0.00003) | 0.004 | ND(0.005) | 0.00045 | 达标 | 0.004 | 0.0037 | / | / | 达标
|  |  |  | 标准限值 |  | 0.7 | 0.01 | 0.85 | 0.05 | 2 | / | 4.3 | / | / | / | /
|  |  |  | 20150728 | 厂界上风向 | ND(0.000005) | ND(0.000003) | ND(0.000003) | ND(0.00004) | ND(0.000003) | 达标 | ND(0.000003) | ND(0.0002) | / | / | 达标
[5 empty] | 厂界下风向1# | ND(0.000005) | ND(0.000003) | ND(0.000003) | ND(0.00004) | ND(0.000003) | 达标 | ND(0.000003) | ND(0.0002) | / | / | 达标
[5 empty] | 厂界下风向2# | ND(0.000005) | ND(0.000003) | ND(0.000003) | ND(0.00004) | ND(0.000003) | 达标 | ND(0.000003) | ND(0.0002) | / | / | 达标
|  |  |  | 标准限值 |  | 0.0075 | 0.0015 | 0.05 | 0.0075 | 0.015 | / | 0.05 | / | / | / | /
48 | 白云区 | 广州市致鸿物流器材有限公司(原珠江五金厂） | 《电镀污染物排放标准》（GB 21900-2008）表5标准+《大气污染物排放限值》（DB44/27-2001）第二时段二级标准 | 20150724 | 电镀车间废气处理后排放口 | 0.0007 | ND(0.0025) | ND(0.000008) | / | ND(0.0002) | 达标 | 0.0085 | 0.006 | 0.0045 | / | 达标
|  |  |  | 标准限值 |  | 0.7 | 0.01 | 0.85 | 0.05 | 1.5 | / | 4.3 | / | / | / | /
|  |  |  | 20150724 | 厂界上风向 | ND(0.0002) | 6e-06 | ND(0.000008) | / | ND(0.0002) | 达标 | 0.0002 | ND(0.0002) | ND(0.0009) | / | 达标
[5 empty] | 厂界下风向1# | ND(0.0002) | 1.5e-05 | ND(0.000008) | / | ND(0.0002) | 达标 | 0.0004 | 0.0004 | ND(0.0009) | / | 达标
[5 empty] | 厂界下风向2# | ND(0.0002) | 8e-06 | ND(0.000008) | / | ND(0.0002) | 达标 | 0.0003 | 0.0004 | ND(0.0009) | / | 达标
|  |  |  | 标准限值 |  | 0.006 | 0.0012 | 0.04 | 0.006 | 0.01 | / | 0.04 | / | / | / | /
49 | 南沙区 | 名幸电子（广州南沙）有限公司 | 《电镀污染物排放标准》（GB 21900-2008）表5标准+《大气污染物排放限值》（DB44/27-2001）第一时段二级标准 | 20150717 | 厂界外上风向 | 0.0003 | ND(0.000003) | ND(0.000008) | ND(0.0005) | 0.0004 | 达标 | / | ND(0.0002) | ND(0.0009) | / | /
[5 empty] | 厂界外下风向1# | 0.0003 | ND(0.000003) | ND(0.000008) | ND(0.0005) | 0.0005 | 达标 | / | ND(0.0002) | ND(0.0009) | / | /
[5 empty] | 厂界外下风向2# | ND(0.0002) | ND(0.000003) | ND(0.000008) | ND(0.0005) | 0.0003 | 达标 | / | ND(0.0002) | ND(0.0009) | / | /
|  |  |  | 标准限值 |  | 0.0075 | 0.0015 | 0.05 | 0.0075 | 0.015 | / | / | / | / | / | /
50 | 白云区 | 广州市宇泰自行车有限公司 | 《大气污染物排放限值》（DB44/27-2001）第二时段二级标准 | 20150724 | 厂界上风向 | ND(0.0002) | 5e-06 | ND(0.000008) | / | ND(0.0002) | 达标 | ND(0.0001) | ND(0.0002) | ND(0.0009) | / | 达标
[5 empty] | 厂界下风向1# | ND(0.0002) | 8e-06 | 1.8e-05 | / | ND(0.0002) | 达标 | 0.0002 | ND(0.0002) | ND(0.0009) | / | 达标
[5 empty] | 厂界下风向2# | ND(0.0002) | 7e-06 | 9e-06 | / | ND(0.0002) | 达标 | 0.0002 | 0.0003 | ND(0.0009) | / | 达标
|  |  |  | 标准限值 |  | 0.006 | 0.0012 | 0.04 | / | 0.01 | / | 0.04 | / | / | / | /