## Sheet1
佛山市2015年国控企业污染源第三季度（废水重点）监督性监测结果（0家）
序号 | 行政区 | 企业名称 | 监测点名称 | 执行标准名称 | 监测日期 | 监测项目名称（单位） | 污染物浓度 | 标准限值 | 是否达标 | 超标倍数 | 未监测原因
佛山市2015年国控企业污染源第三季度（废气重点）监督性监测结果（8家）
序号 | 行政区 | 企业名称 | 监测点名称 | 执行标准名称 | 监测日期 | 监测项目名称（单位） | 污染物浓度 | 标准限值 | 是否达标 | 超标倍数 | 未监测原因
1 | 南海区 | 佛山市南海京能发电有限公司 | FQ-22438-1 3#-2 | 烟尘执行《火电厂大气污染物排放标准》（GB13223-2011）表2特别排放限值,其它项目执行表1(燃煤锅炉，现有锅炉)，其中NOX≤100mg/m³ | 2015-07-20 | 氮氧化物(mg/m³) | 3L | 0.03 | 是
[6 empty] | 二氧化硫(mg/m³) | 5L | 200 | 是
[6 empty] | 汞及化合物(mg/m³) | 0.00006L | 100 | 是
[6 empty] | 烟尘(mg/m³) | 1L | 20 | 是
|  |  | FQ-22438-1 4#-1 |  |  | 氮氧化物(mg/m³) | 4 | 0.03 | 是
[6 empty] | 二氧化硫(mg/m³) | 5L | 200 | 是
[6 empty] | 汞及化合物(mg/m³) | 0.00006L | 100 | 是
[6 empty] | 烟尘(mg/m³) | 1L | 20 | 是
|  |  | FQ-22438-1 4#-2 |  |  | 氮氧化物(mg/m³) | 4 | 0.03 | 是
[6 empty] | 二氧化硫(mg/m³) | 5L | 200 | 是
[6 empty] | 汞及化合物(mg/m³) | 0.00006L | 100 | 是
[6 empty] | 烟尘(mg/m³) | 1L | 20 | 是
|  |  | FQ-22438-1烟囱出口 |  |  | 烟气黑度(mg/m³) | 1 | 1 | 是
2 | 南海区 | 南海发电一厂有限公司 | FQ-04071-2 2#处理后 | 烟尘执行《火电厂大气污染物排放标准》（GB13223-2011）表2特别排放限值,其它项目执行表1(燃煤锅炉、现有锅炉），其中氮氧化物≤100mg/m³。 | 2015-07-20 | 氮氧化物(mg/m³) | 23 | 100 | 是
[6 empty] | 二氧化硫(mg/m³) | 10 | 200 | 是
[6 empty] | 汞及化合物(mg/m³) | 0.00003L | 0.03 | 是
[6 empty] | 烟气黑度(mg/m³) | 1 | 1 | 是
[6 empty] | 烟尘(mg/m³) | 14 | 20 | 是
|  |  | FQ-04071-1 1#处理后 |  |  | 氮氧化物(mg/m³) | 18 | 100 | 是
[6 empty] | 二氧化硫(mg/m³) | 5L | 200 | 是
[6 empty] | 汞及化合物(mg/m³) | 0.00003L | 0.03 | 是
[6 empty] | 烟气黑度(mg/m³) | 1 | 1 | 是
[6 empty] | 烟尘(mg/m³) | 6 | 20 | 是
3 | 南海区 | 广东宏陶陶瓷有限公司 | FQ-00519-1（喷雾塔）出口 | 陶瓷工业污染物排放标准（GB25464-2010）表5（喷雾塔水煤浆及煤气，辊道窑水煤气）及环保部最新发布修改单相关内容，颗粒物限值调整为30mg/m³、二氧化硫限值调整为50mg/m³、氮氧化物限值调整为180mg/m³，烟气黑度1，铅及其化合物0.4mg/m³，镉及其化合物0.1mg/m³，镍及其化合物0.2mg/m³，氟化物3.0mg/m³，氯化物25mg/m³ | 2015-07-29 | 氮氧化物(mg/m³) | 16 | 240 | 是
[6 empty] | 二氧化硫(mg/m³) | 5L | 300 | 是
[6 empty] | 烟气黑度(mg/m³) | 7 | 50 | 是
[6 empty] | 颗粒物(mg/m³) | 1 | 1 | 是
|  |  | FQ-00519-2出口 |  |  | 氮氧化物(mg/m³) | 64 | 240 | 是
[6 empty] | 二氧化硫(mg/m³) | 5L | 300 | 是
[6 empty] | 氟化物浓度 (mg/m³) | 0.06L | 3 | 是
[6 empty] | 镉浓度（mg/m³） | 0.000008L | 0.1 | 是
[6 empty] | 颗粒物(mg/m³) | 11 | 50 | 是
[6 empty] | 烟气黑度(mg/m³) | 1 | 1 | 是
[6 empty] | 氯化氢浓度 (mg/m³) | 0.5 | 25 | 是
[6 empty] | 镍浓度(mg/m³) | 0.0116 | 0.2 | 是
[6 empty] | 铅浓度(mg/m³) | 0.014 | 0.1 | 是
|  |  | FQ-00519-3（喷雾塔）出口 |  |  | 氮氧化物(mg/m³) | 57 | 240 | 是
[6 empty] | 二氧化硫(mg/m³) | 10 | 300 | 是
[6 empty] | 烟气黑度(mg/m³) | 9 | 50 | 是
[6 empty] | 颗粒物(mg/m³) | 1 | 1 | 是
|  |  | FQ-00519-4出口 |  |  | 氮氧化物(mg/m³) | 40 | 240 | 是
[6 empty] | 二氧化硫(mg/m³) | 5L | 300 | 是
[6 empty] | 氟化物浓度 (mg/m³) | 0.06 | 3 | 是
[6 empty] | 镉浓度（mg/m³） | 0.000008L | 0.1 | 是
[6 empty] | 颗粒物(mg/m³) | 12 | 50 | 是
[6 empty] | 烟气黑度(mg/m³) | 1 | 1 | 是
[6 empty] | 氯化氢浓度 (mg/m³) | 20.8 | 25 | 是
[6 empty] | 镍浓度(mg/m³) | 0.0589 | 0.2 | 是
[6 empty] | 铅浓度(mg/m³) | 0.012 | 0.1 | 是
|  |  | FQ-00519-5（喷雾塔）出口 |  |  | 氮氧化物(mg/m³) | 71 | 240 | 是
[6 empty] | 二氧化硫(mg/m³) | 5L | 300 | 是
[6 empty] | 烟气黑度(mg/m³) | 7 | 50 | 是
[6 empty] | 颗粒物(mg/m³) | 1 | 1 | 是
|  |  | FQ-00519-6出口 |  |  | 氮氧化物(mg/m³) | 68 | 240 | 是
[6 empty] | 二氧化硫(mg/m³) | 5L | 300 | 是
[6 empty] | 氟化物浓度 (mg/m³) | 0.06 | 3 | 是
[6 empty] | 镉浓度（mg/m³） | 0.000008L | 0.1 | 是
[6 empty] | 颗粒物(mg/m³) | 11 | 50 | 是
[6 empty] | 烟气黑度(mg/m³) | 1 | 1 | 是
[6 empty] | 氯化氢浓度 (mg/m³) | 1.2 | 25 | 是
[6 empty] | 镍浓度(mg/m³) | 0.0251 | 0.2 | 是
[6 empty] | 铅浓度(mg/m³) | 0.007 | 0.1 | 是
|  |  | FQ-00519-7出口 |  |  | 氮氧化物(mg/m³) | 72 | 240 | 是
[6 empty] | 二氧化硫(mg/m³) | 5 | 300 | 是
[6 empty] | 氟化物浓度 (mg/m³) | 0.06 | 3 | 是
[6 empty] | 镉浓度（mg/m³） | 0.000008L | 0.1 | 是
[6 empty] | 颗粒物(mg/m³) | 6 | 50 | 是
[6 empty] | 烟气黑度(mg/m³) | 1 | 1 | 是
[6 empty] | 氯化氢浓度 (mg/m³) | 0.6 | 25 | 是
[6 empty] | 镍浓度(mg/m³) | 0.0688 | 0.2 | 是
[6 empty] | 铅浓度(mg/m³) | 0.012 | 0.1 | 是
5 | 三水区 | 佛山恒益发电有限公司 | FQ-881001 1#处理后 | 烟尘执行《火电厂大气污染物排放标准》（GB13223-2011）表2特别排放限值,其它项目执行表1(燃煤锅炉，现有锅炉)，其中NOX≤100mg/m³ | 2015-07-28 | 氮氧化物(mg/m³) | 4 | 100 | 是
[6 empty] | 二氧化硫(mg/m³) | 5L | 200 | 是
[6 empty] | 汞及化合物(mg/m³) | 0.00003LL | 0.03 | 是
[6 empty] | 烟气黑度(mg/m³) | 1 | 1 | 是
[6 empty] | 烟尘(mg/m³) | 9 | 30 | 是
|  |  | FQ-881002 2#处理后 |  |  | 氮氧化物(mg/m³) | 4 | 100 | 是
[6 empty] | 二氧化硫(mg/m³) | 9 | 200 | 是
[6 empty] | 汞及化合物(mg/m³) | 0.00003L | 0.03 | 是
[6 empty] | 烟气黑度(mg/m³) | 1 | 1 | 是
[6 empty] | 烟尘(mg/m³) | 14 | 30 | 是
6 | 三水区 | 佛山市三水凤铝铝业有限公司 | FQ-1086001出口 | 烟尘、烟气黑度执行《工业炉窑大气污染物排放标准》（GB9078-1996）表2熔化炉,金属熔化炉二级标准；其余项目执行表4,1997年1月1日起新、改、扩建的工业炉窑,二级标准，其中二氧化硫按环评要求的燃煤（油）炉窑850mg/m3，铅、汞按金属熔炼，氮氧化物监测但不评价。 | 2015-08-03 | 氮氧化物(mg/m³) | 1119 | - | -
[6 empty] | 二氧化硫(mg/m³) | 778 | 850 | 是
[6 empty] | 氟化物浓度 (mg/m³) | 0.06 | 6 | 是
[6 empty] | 汞及化合物(mg/m³) | 0.00003L | 1 | 是
[6 empty] | 烟气黑度(mg/m³) | 1 | 1 | 是
[6 empty] | 铍浓度(mg/m³) | 8e-06 | 0.01 | 是
[6 empty] | 铅浓度(mg/m³) | 0.012 | 10 | 是
[6 empty] | 烟尘(mg/m³) | 18 | 150 | 是
|  |  | FQ-1086002出口 |  |  | 氮氧化物(mg/m³) | 5L | - | -
[6 empty] | 二氧化硫(mg/m³) | 26 | 850 | 是
[6 empty] | 氟化物浓度 (mg/m³) | 0.06 | 6 | 是
[6 empty] | 汞及化合物(mg/m³) | 0.00003L | 1 | 是
[6 empty] | 烟气黑度(mg/m³) | 1 | 1 | 是
[6 empty] | 铍浓度(mg/m³) | 8e-06 | 0.01 | 是
[6 empty] | 铅浓度(mg/m³) | 0.031 | 10 | 是
[6 empty] | 烟尘(mg/m³) | 0.06 | 150 | 是
7 | 三水区 | 佛山市三水北江实业有限公司 | FQ-652001 | 执行水泥工业大气污染物排放标准（GB4915-2013）表1 | 2015-07-27 | 氮氧化物(mg/m³) | 163 | 400 | 是
[6 empty] | 二氧化硫(mg/m³) | 16 | 200 | 是
[6 empty] | 氟化物浓度 (mg/m³) | 0.06L | 5 | 是
[6 empty] | 颗粒物(mg/m³) | 20 | 30 | 是
|  |  | FQ-652002 |  |  | 氟化物浓度 (mg/m³) | 0.06L | 5 | 是
[6 empty] | 颗粒物(mg/m³) | 20 | 30 | 是
|  |  | FQ-652006-1#包装机 |  |  | 颗粒物(mg/m³) | 16 | 20 | 是
|  |  | FQ-652007-2#包装机 |  |  | 颗粒物(mg/m³) | 11 | 20 | 是
|  |  | FQ-652008-3#包装机 |  |  | 颗粒物(mg/m³) | 9 | 20 | 是
8 | 三水区 | 佛山市佳利达环保科技股份有限公司热电分厂 | FQ-295001 1#烟囱 | 烟尘执行《火电厂大气污染物排放标准》（GB13223-2011）表2特别排放限值,其它项目执行表1(燃煤锅炉、现有锅炉），其中NOX≤200mg/m³ | 2015-07-23 | 氮氧化物(mg/m³) | 97 | 200 | 是
[6 empty] | 二氧化硫(mg/m³) | 5L | 200 | 是
[6 empty] | 汞及化合物(mg/m³) | 0.00124 | 0.03 | 是
[6 empty] | 烟气黑度(mg/m³) | 1 | 1 | 是
[6 empty] | 烟尘(mg/m³) | 16 | 20 | 是
|  |  | FQ-295002 2#烟囱 |  |  | 氮氧化物(mg/m³) | 60 | 200 | 是
[6 empty] | 二氧化硫(mg/m³) | 5L | 200 | 是
[6 empty] | 汞及化合物(mg/m³) | 0.00003L | 0.03 | 是
[6 empty] | 烟气黑度(mg/m³) | 1 | 1 | 是
[6 empty] | 烟尘(mg/m³) | 14 | 20 | 是
|  |  | FQ-295003 3#烟囱 |  |  | 氮氧化物(mg/m³) | 79 | 200 | 是
[6 empty] | 二氧化硫(mg/m³) | 5L | 300 | 是
[6 empty] | 汞及化合物(mg/m³) | 0.00003L | - | 是
[6 empty] | 烟气黑度(mg/m³) | 1 | 1 | 是
[6 empty] | 烟尘(mg/m³) | 14 | 80 | 是
佛山市2015年国控企业污染源第三季度（污水处理厂）监督性监测结果（13家）
序号 | 行政区 | 企业名称 | 监测点名称 | 执行标准名称 | 监测日期 | 监测项目名称（单位） | 污染物浓度 | 标准限值 | 是否达标 | 超标倍数 | 未监测原因
1 | 禅城区 | 佛山市水业集团有限公司（镇安污水厂） | WS-174001-2处理后 | CODcr执行广东省《水污染物排放限值》（DB44/26-2001）第二时段一级（40mg/l）,其他项目执行《城镇污水处理厂污染物排放标准》（GB 18918-2006）一级B | 2015-07-14 | pH值（无量纲） | 7.33 | 6-9 | 是
[6 empty] | 氨氮(mg/L) | 0.68 | 8 | 是
[6 empty] | 动植物油(mg/L) | 0.06 | 3 | 是
[6 empty] | 粪大肠菌群数(个/L) | 200L | 10000 | 是
[6 empty] | 化学需氧量(mg/L) | 6.9 | 60 | 是
[6 empty] | 六价铬(mg/L) | 0.004L | 0.05 | 是
[6 empty] | 色度（倍） | 4 | 30 | 是
[6 empty] | 生化需氧量(mg/L) | 0.5 | 20 | 是
[6 empty] | 石油类(mg/L) | 0.04L | 3 | 是
[6 empty] | 烷基汞(mg/L) | 0.00003L | - | 是
[6 empty] | 悬浮物(mg/L) | 4L | 20 | 是
[6 empty] | 阴离子表面活性剂（LAS）(mg/L) | 0.11 | 1 | 是
[6 empty] | 总氮(mg/L) | 8.68 | 20 | 是
[6 empty] | 总镉(mg/L) | 0.00005L | 0.01 | 是
[6 empty] | 总铬(mg/L) | 0.004L | 0.1 | 是
[6 empty] | 总汞(mg/L) | 0.00007 | 0.001 | 是
[6 empty] | 总磷(mg/L) | 0.123 | 1 | 是
[6 empty] | 总铅(mg/L) | 0.00025 | 0.1 | 是
[6 empty] | 总砷(mg/L) | 0.00268 | 0.1 | 是
|  |  | WS-174001-3处理后 | 执行《城镇污水处理厂污染物排放标准》（GB18918-2002）一级B |  | pH值（无量纲） | 7.29 | 6-9 | 是
[6 empty] | 氨氮(mg/L) | 0.01L | 8 | 是
[6 empty] | 动植物油(mg/L) | 0.1 | 3 | 是
[6 empty] | 粪大肠菌群数(个/L) | 200L | 10000 | 是
[6 empty] | 化学需氧量(mg/L) | 6.3 | 60 | 是
[6 empty] | 六价铬(mg/L) | 0.004L | 0.05 | 是
[6 empty] | 色度（倍） | 4 | 30 | 是
[6 empty] | 生化需氧量(mg/L) | 0.5 | 20 | 是
[6 empty] | 石油类(mg/L) | 0.08 | 3 | 是
[6 empty] | 烷基汞(mg/L) | 0.00003L | - | 是
[6 empty] | 悬浮物(mg/L) | 20 | 20 | 是
[6 empty] | 阴离子表面活性剂（LAS）(mg/L) | 0.09 | 1 | 是
[6 empty] | 总氮(mg/L) | 8.68 | 20 | 是
[6 empty] | 总镉(mg/L) | 0.00005L | 0.01 | 是
[6 empty] | 总铬(mg/L) | 0.004 | 0.1 | 是
[6 empty] | 总汞(mg/L) | 0.00014 | 0.001 | 是
[6 empty] | 总磷(mg/L) | 0.426 | 1 | 是
[6 empty] | 总铅(mg/L) | 0.00026 | 0.1 | 是
[6 empty] | 总砷(mg/L) | 0.00282 | 0.1 | 是
|  |  | WS-174001-1处理后 | CODcr执行广东省《水污染物排放限值》（DB44/26-2001）第二时段一级（40mg/l）,其他项目执行《城镇污水处理厂污染物排放标准》（GB 18918-2006）一级B |  | pH值（无量纲） | 7.4 | 6-9 | 是
[6 empty] | 氨氮(mg/L) | 5.28 | 25 | 是
[6 empty] | 动植物油(mg/L) | 0.14 | 5 | 是
[6 empty] | 粪大肠菌群数(个/L) | 200L | 10000 | 是
[6 empty] | 化学需氧量(mg/L) | 9 | 60 | 是
[6 empty] | 六价铬(mg/L) | 0.004L | 0.05 | 是
[6 empty] | 色度（倍） | 2 | 40 | 是
[6 empty] | 生化需氧量(mg/L) | 0.5 | 30 | 是
[6 empty] | 石油类(mg/L) | 0.04L | 5 | 是
[6 empty] | 烷基汞(mg/L) | 0.00003L | - | 是
[6 empty] | 悬浮物(mg/L) | 7 | 30 | 是
[6 empty] | 阴离子表面活性剂（LAS）(mg/L) | 0.14 | 2 | 是
[6 empty] | 总氮(mg/L) | 15.6 | - | 是
[6 empty] | 总镉(mg/L) | 0.00005L | 0.01 | 是
[6 empty] | 总铬(mg/L) | 0.004L | 0.1 | 是
[6 empty] | 总汞(mg/L) | 0.00008 | 0.001 | 是
[6 empty] | 总磷(mg/L) | 0.104 | 3 | 是
[6 empty] | 总铅(mg/L) | 0.00072 | 0.1 | 是
[6 empty] | 总砷(mg/L) | 0.00192 | 0.1 | 是
2 | 禅城区 | 佛山市水业集团有限公司（东鄱污水厂） | WS-174002-1处理后 | CODcr执行《城镇污水处理厂污染物排放标准》（GB18918-2002）一级B（60 mg/l），其他项目执行《城镇污水处理厂污染物排放标准》（GB18918-2002）二级 | 2015-07-14 | pH值（无量纲） | 7.42 | 6-9 | 是
[6 empty] | 氨氮(mg/L) | 0.06 | 25 | 是
[6 empty] | 动植物油(mg/L) | 0.33 | 5 | 是
[6 empty] | 粪大肠菌群数(个/L) | 200L | 10000 | 是
[6 empty] | 化学需氧量(mg/L) | 5.9 | 60 | 是
[6 empty] | 六价铬(mg/L) | 0.004L | 0.05 | 是
[6 empty] | 色度（倍） | 2 | 40 | 是
[6 empty] | 生化需氧量(mg/L) | 0.6 | 30 | 是
[6 empty] | 石油类(mg/L) | 0.04L | 5 | 是
[6 empty] | 烷基汞(mg/L) | 0.00003L | - | 是
[6 empty] | 悬浮物(mg/L) | 10 | 30 | 是
[6 empty] | 阴离子表面活性剂（LAS）(mg/L) | 0.09 | 2 | 是
[6 empty] | 总氮(mg/L) | 5.76 | - | 是
[6 empty] | 总镉(mg/L) | 0.00005L | 0.01 | 是
[6 empty] | 总铬(mg/L) | 0.004L | 0.1 | 是
[6 empty] | 总汞(mg/L) | 0.00004L | 0.001 | 是
[6 empty] | 总磷(mg/L) | 0.324 | 3 | 是
[6 empty] | 总铅(mg/L) | 0.00212 | 0.1 | 是
[6 empty] | 总砷(mg/L) | 0.00264 | 0.1 | 是
|  |  | WS-174002-2处理后 |  |  | pH值（无量纲） | 7.59 | 6-9 | 是
[6 empty] | 氨氮(mg/L) | 0.16 | 25 | 是
[6 empty] | 动植物油(mg/L) | 0.17 | 5 | 是
[6 empty] | 粪大肠菌群数(个/L) | 200L | 10000 | 是
[6 empty] | 化学需氧量(mg/L) | 5.2 | 60 | 是
[6 empty] | 六价铬(mg/L) | 0.004L | 0.05 | 是
[6 empty] | 色度（倍） | 2 | 40 | 是
[6 empty] | 生化需氧量(mg/L) | 0.5 | 30 | 是
[6 empty] | 石油类(mg/L) | 0.04L | 5 | 是
[6 empty] | 烷基汞(mg/L) | 0.00003L | - | 是
[6 empty] | 悬浮物(mg/L) | 8 | 30 | 是
[6 empty] | 阴离子表面活性剂（LAS）(mg/L) | 0.12 | 2 | 是
[6 empty] | 总氮(mg/L) | 7 | - | 是
[6 empty] | 总镉(mg/L) | 0.00005L | 0.01 | 是
[6 empty] | 总铬(mg/L) | 0.004L | 0.1 | 是
[6 empty] | 总汞(mg/L) | 0.00004L | 0.001 | 是
[6 empty] | 总磷(mg/L) | 0.324 | 3 | 是
[6 empty] | 总铅(mg/L) | 0.00047 | 0.1 | 是
[6 empty] | 总砷(mg/L) | 0.00266 | 0.1 | 是
3 | 禅城区 | 佛山市水业集团有限公司（沙岗污水厂） | WS-462001处理后 | CODcr执行《城镇污水处理厂污染物排放标准》（GB18918-2002）一级B（60 mg/l），其他项目执行《城镇污水处理厂污染物排放标准》（GB18918-2002）二级 | 2015-07-14 | pH值（无量纲） | 7.18 | 6-9 | 是
[6 empty] | 氨氮(mg/L) | 0.02 | 25 | 是
[6 empty] | 动植物油(mg/L) | 0.04 | 5 | 是
[6 empty] | 粪大肠菌群数(个/L) | 200L | 10000 | 是
[6 empty] | 化学需氧量(mg/L) | 11 | 60 | 是
[6 empty] | 六价铬(mg/L) | 0.004L | 0.05 | 是
[6 empty] | 色度（倍） | 4 | 40 | 是
[6 empty] | 生化需氧量(mg/L) | 1 | 30 | 是
[6 empty] | 石油类(mg/L) | 0.04L | 5 | 是
[6 empty] | 烷基汞(mg/L) | 0.00003L | - | 是
[6 empty] | 悬浮物(mg/L) | 13 | 30 | 是
[6 empty] | 阴离子表面活性剂（LAS）(mg/L) | 0.12 | 2 | 是
[6 empty] | 总氮(mg/L) | 7.92 | - | 是
[6 empty] | 总镉(mg/L) | 0.00005L | 0.01 | 是
[6 empty] | 总铬(mg/L) | 0.004L | 0.1 | 是
[6 empty] | 总汞(mg/L) | 0.00004L | 0.001 | 是
[6 empty] | 总磷(mg/L) | 0.687 | 3 | 是
[6 empty] | 总铅(mg/L) | 0.00053 | 0.1 | 是
[6 empty] | 总砷(mg/L) | 0.00652 | 0.1 | 是
4 | 南海区 | 佛山市南海区九江镇净蓝污水处理公司 | 排水口（WS-23197-1）处理后 | 化学需氧量执行《城镇污水处理厂污染物排放标准》（GB18918-2002）一级B标准，其它项目执行《城镇污水处理厂污染物排放标准》（GB 18918-2002）二级标准及部分一类污染物最高允许排放浓度 | 2015-08-11 | pH值（无量纲） | 8.22 | 6-9 | 是
[6 empty] | 氨氮（mg/L） | 1.271 | 25 | 是
[6 empty] | 动植物油(mg/L) | 0.48 | 5 | 是
[6 empty] | 粪大肠菌群数(个/L) | 10L | 10000 | 是
[6 empty] | 化学需氧量(mg/L) | 11 | 60 | 是
[6 empty] | 六价铬(mg/L) | 0.004L | 0.05 | 是
[6 empty] | 色度(倍) | 2 | 40 | 是
[6 empty] | 生化需氧量(mg/L) | 0.9 | 30 | 是
[6 empty] | 石油类(mg/L) | 0.65 | 5 | 是
[6 empty] | 烷基汞(mg/L) | 0.00001L | 不得检出 | 是
[6 empty] | 悬浮物(mg/L) | 8 | 30 | 是
[6 empty] | 阴离子表面活性剂（LAS）(mg/L) | 0.05 | 2 | 是
[6 empty] | 总氮(mg/L) | 3.78 | - | 是
[6 empty] | 总镉(mg/L) | 0.0001L | 0.01 | 是
[6 empty] | 总铬(mg/L) | 0.004LL | 0.1 | 是
[6 empty] | 总汞(mg/L) | 0.00014 | 0.001 | 是
[6 empty] | 总磷(mg/L) | 0.16 | 3 | 是
[6 empty] | 总铅(mg/L) | 0.001 | 0.1 | 是
[6 empty] | 总砷(mg/L) | 0.0012 | 0.1 | 是
5 | 南海区 | 佛山市南海区里水污水处理有限公司（里水城区污水处理厂） | 排水口（WS-16346-1）处理后 | 化学需氧量执行《城镇污水处理厂污染物排放标准》（GB18918-2002）一级B标准，其它项目执行《城镇污水处理厂污染物排放标准》（GB 18918-2002）二级标准及部分一类污染物最高允许排放浓度 | 2015-08-11 | pH值（无量纲） | 8.12 | 6-9 | 是
[6 empty] | 氨氮（mg/L） | 0.075 | 25 | 是
[6 empty] | 动植物油(mg/L) | 0.26 | 5 | 是
[6 empty] | 粪大肠菌群数(个/L) | 10L | 10000 | 是
[6 empty] | 化学需氧量(mg/L) | 9 | 60 | 是
[6 empty] | 六价铬(mg/L) | 0.004L | 0.05 | 是
[6 empty] | 色度(倍) | 2 | 40 | 是
[6 empty] | 生化需氧量(mg/L) | 1.5 | 30 | 是
[6 empty] | 石油类(mg/L) | 0.38 | 5 | 是
[6 empty] | 烷基汞(mg/L) | 0.00001L | 不得检出 | 是
[6 empty] | 悬浮物(mg/L) | 9 | 30 | 是
[6 empty] | 阴离子表面活性剂（LAS）(mg/L) | 0.05L | 2 | 是
[6 empty] | 总氮(mg/L) | 4.63 | - | 是
[6 empty] | 总镉(mg/L) | 0.0001L | 0.01 | 是
[6 empty] | 总铬(mg/L) | 0.004L | 0.1 | 是
[6 empty] | 总汞(mg/L) | 0.00009 | 0.001 | 是
[6 empty] | 总磷(mg/L) | 0.2 | 3 | 是
[6 empty] | 总铅(mg/L) | 0.005 | 0.1 | 是
[6 empty] | 总砷(mg/L) | 0.0022 | 0.1 | 是
6 | 南海区 | 佛山市南海三山智慧岛水处理有限公司（三山污水处理厂） | 排水口（WS-36382-1）处理后 | 化学需氧量执行《城镇污水处理厂污染物排放标准》（GB18918-2002）一级B标准，其它项目执行《城镇污水处理厂污染物排放标准》（GB 18918-2002）二级标准及部分一类污染物最高允许排放浓度 | 2015-08-11 | pH值（无量纲） | 8.23 | 6-9 | 是
[6 empty] | 氨氮（mg/L） | 3.904 | 25 | 是
[6 empty] | 动植物油(mg/L) | 0.4 | 5 | 是
[6 empty] | 粪大肠菌群数(个/L) | 10L | 10000 | 是
[6 empty] | 化学需氧量(mg/L) | 12 | 60 | 是
[6 empty] | 六价铬(mg/L) | 0.004L | 0.05 | 是
[6 empty] | 色度(倍) | 2 | 40 | 是
[6 empty] | 生化需氧量(mg/L) | 0.5 | 30 | 是
[6 empty] | 石油类(mg/L) | 0.53 | 5 | 是
[6 empty] | 烷基汞(mg/L) | 0.00001L | 不得检出 | 是
[6 empty] | 悬浮物(mg/L) | 6 | 30 | 是
[6 empty] | 阴离子表面活性剂（LAS）(mg/L) | 0.05 | 2 | 是
[6 empty] | 总氮(mg/L) | 5.88 | - | 是
[6 empty] | 总镉(mg/L) | 0.0001L | 0.01 | 是
[6 empty] | 总铬(mg/L) | 0.012 | 0.1 | 是
[6 empty] | 总汞(mg/L) | 0.0003 | 0.001 | 是
[6 empty] | 总磷(mg/L) | 0.19 | 3 | 是
[6 empty] | 总铅(mg/L) | 0.002 | 0.1 | 是
[6 empty] | 总砷(mg/L) | 0.0019 | 0.1 | 是
7 | 南海区 | 佛山市南海罗村污水处理有限公司 | 排水口（WS-17552-1）处理后 | 化学需氧量执行《城镇污水处理厂污染物排放标准》（GB18918-2002）一级B标准，其它项目执行《城镇污水处理厂污染物排放标准》（GB 18918-2002）二级标准及部分一类污染物最高允许排放浓度 | 2015-08-11 | pH值（无量纲） | 7.99 | 6-9 | 是
[6 empty] | 氨氮（mg/L） | 6.557 | 25 | 是
[6 empty] | 动植物油(mg/L) | 0.33 | 5 | 是
[6 empty] | 粪大肠菌群数(个/L) | 10L | 10000 | 是
[6 empty] | 化学需氧量(mg/L) | 13 | 60 | 是
[6 empty] | 六价铬(mg/L) | 0.004L | 0.05 | 是
[6 empty] | 色度(倍) | 2 | 40 | 是
[6 empty] | 生化需氧量(mg/L) | 0.8 | 30 | 是
[6 empty] | 石油类(mg/L) | 0.5 | 5 | 是
[6 empty] | 烷基汞(mg/L) | 0.00001L | 不得检出 | 是
[6 empty] | 悬浮物(mg/L) | 13 | 30 | 是
[6 empty] | 阴离子表面活性剂（LAS）(mg/L) | 0.07 | 2 | 是
[6 empty] | 总氮(mg/L) | 9.05 | - | 是
[6 empty] | 总镉(mg/L) | 0.0001L | 0.01 | 是
[6 empty] | 总铬(mg/L) | 0.004L | 0.1 | 是
[6 empty] | 总汞(mg/L) | 0.0005 | 0.001 | 是
[6 empty] | 总磷(mg/L) | 0.32 | 3 | 是
[6 empty] | 总铅(mg/L) | 0.001 | 0.1 | 是
[6 empty] | 总砷(mg/L) | 0.0024 | 0.1 | 是
8 | 南海区 | 佛山市南海区丹灶镇污水处理有限公司（丹灶城区污水处理厂） | 排水口（WS-21873-1）处理后 | 化学需氧量执行《城镇污水处理厂污染物排放标准》（GB18918-2002）一级B标准，其它项目执行《城镇污水处理厂污染物排放标准》（GB 18918-2002）二级标准及部分一类污染物最高允许排放浓度 | 2015-08-11 | pH值（无量纲） | 8 | 6-9 | 是
[6 empty] | 氨氮（mg/L） | 6.258 | 25 | 是
[6 empty] | 动植物油(mg/L) | 0.26 | 5 | 是
[6 empty] | 粪大肠菌群数(个/L) | 10L | 10000 | 是
[6 empty] | 化学需氧量(mg/L) | 14 | 60 | 是
[6 empty] | 六价铬(mg/L) | 0.004L | 0.05 | 是
[6 empty] | 色度(倍) | 2 | 40 | 是
[6 empty] | 生化需氧量(mg/L) | 0.8 | 30 | 是
[6 empty] | 石油类(mg/L) | 0.4 | 5 | 是
[6 empty] | 烷基汞(mg/L) | 0.00001L | 不得检出 | 是
[6 empty] | 悬浮物(mg/L) | 11 | 30 | 是
[6 empty] | 阴离子表面活性剂（LAS）(mg/L) | 0.06 | 2 | 是
[6 empty] | 总氮(mg/L) | 9 | - | 是
[6 empty] | 总镉(mg/L) | 0.0001L | 0.01 | 是
[6 empty] | 总铬(mg/L) | 0.004L | 0.1 | 是
[6 empty] | 总汞(mg/L) | 0.00062 | 0.001 | 是
[6 empty] | 总磷(mg/L) | 0.13 | 3 | 是
[6 empty] | 总铅(mg/L) | 0.002 | 0.1 | 是
[6 empty] | 总砷(mg/L) | 0.001 | 0.1 | 是
9 | 南海区 | 佛山市南海区丹灶镇污水处理有限公司(横江污水处理厂) | 排水口（WS-17793-2）处理后 | 化学需氧量执行《城镇污水处理厂污染物排放标准》（GB18918-2002）一级B标准，其它项目执行《城镇污水处理厂污染物排放标准》（GB 18918-2002）二级标准及部分一类污染物最高允许排放浓度 | 2015-08-11 | pH值（无量纲） | 8.19 | 6-9 | 是
[6 empty] | 氨氮（mg/L） | 0.082 | 25 | 是
[6 empty] | 动植物油(mg/L) | 0.32 | 5 | 是
[6 empty] | 粪大肠菌群数(个/L) | 10L | 10000 | 是
[6 empty] | 化学需氧量(mg/L) | 9 | 60 | 是
[6 empty] | 六价铬(mg/L) | 0.004L | 0.05 | 是
[6 empty] | 色度(倍) | 2 | 40 | 是
[6 empty] | 生化需氧量(mg/L) | 0.6 | 30 | 是
[6 empty] | 石油类(mg/L) | 0.5 | 5 | 是
[6 empty] | 烷基汞(mg/L) | 0.00001L | 不得检出 | 是
[6 empty] | 悬浮物(mg/L) | 8 | 30 | 是
[6 empty] | 阴离子表面活性剂（LAS）(mg/L) | 0.06 | 2 | 是
[6 empty] | 总氮(mg/L) | 3.72 | - | 是
[6 empty] | 总镉(mg/L) | 0.0001L | 0.01 | 是
[6 empty] | 总铬(mg/L) | 0.004L | 0.1 | 是
[6 empty] | 总汞(mg/L) | 0.00062 | 0.001 | 是
[6 empty] | 总磷(mg/L) | 0.06 | 3 | 是
[6 empty] | 总铅(mg/L) | 0.004 | 0.1 | 是
[6 empty] | 总砷(mg/L) | 0.0003L | 0.1 | 是
10 | 南海区 | 佛山市南海区三新水务有限公司（盐步污水处理厂） | 1期排水口（WS-22394-1）处理后 | 化学需氧量执行《城镇污水处理厂污染物排放标准》（GB18918-2002）一级B标准，其它项目执行《城镇污水处理厂污染物排放标准》（GB 18918-2002）二级标准及部分一类污染物最高允许排放浓度 | 2015-08-11 | pH值（无量纲） | 8.15 | 6-9 | 是
[6 empty] | 氨氮（mg/L） | 0.075 | 25 | 是
[6 empty] | 动植物油(mg/L) | 0.19 | 5 | 是
[6 empty] | 粪大肠菌群数(个/L) | 10L | 10000 | 是
[6 empty] | 化学需氧量(mg/L) | 7 | 60 | 是
[6 empty] | 六价铬(mg/L) | 0.004L | 0.05 | 是
[6 empty] | 色度(倍) | 2 | 40 | 是
[6 empty] | 生化需氧量(mg/L) | 0.9 | 30 | 是
[6 empty] | 石油类(mg/L) | 0.27 | 5 | 是
[6 empty] | 烷基汞(mg/L) | 0.00001L | 不得检出 | 是
[6 empty] | 悬浮物(mg/L) | 6 | 30 | 是
[6 empty] | 阴离子表面活性剂（LAS）(mg/L) | 0.06 | 2 | 是
[6 empty] | 总氮(mg/L) | 5.54 | - | 是
[6 empty] | 总镉(mg/L) | 0.0001L | 0.01 | 是
[6 empty] | 总铬(mg/L) | 0.004L | 0.1 | 是
[6 empty] | 总汞(mg/L) | 0.00083 | 0.001 | 是
[6 empty] | 总磷(mg/L) | 0.38 | 3 | 是
[6 empty] | 总铅(mg/L) | 0.001L | 0.1 | 是
[6 empty] | 总砷(mg/L) | 0.0016 | 0.1 | 是
|  |  | 2期排水口（WS-22394-2）处理后 |  |  | pH值（无量纲） | 8.08 | 6-9 | 是
[6 empty] | 氨氮（mg/L） | 0.125 | 25 | 是
[6 empty] | 动植物油(mg/L) | 0.29 | 5 | 是
[6 empty] | 粪大肠菌群数(个/L) | 10L | 10000 | 是
[6 empty] | 化学需氧量(mg/L) | 10 | 60 | 是
[6 empty] | 六价铬(mg/L) | 0.004L | 0.05 | 是
[6 empty] | 色度(倍) | 2 | 40 | 是
[6 empty] | 生化需氧量(mg/L) | 1.7 | 30 | 是
[6 empty] | 石油类(mg/L) | 0.44 | 5 | 是
[6 empty] | 烷基汞(mg/L) | 0.00001L | 不得检出 | 是
[6 empty] | 悬浮物(mg/L) | 6 | 30 | 是
[6 empty] | 阴离子表面活性剂（LAS）(mg/L) | 0.06 | 2 | 是
[6 empty] | 总氮(mg/L) | 8.45 | - | 是
[6 empty] | 总镉(mg/L) | 0.0001L | 0.01 | 是
[6 empty] | 总铬(mg/L) | 0.004L | 0.1 | 是
[6 empty] | 总汞(mg/L) | 0.00094 | 0.001 | 是
[6 empty] | 总磷(mg/L) | 0.3 | 3 | 是
[6 empty] | 总铅(mg/L) | 0.001 | 0.1 | 是
[6 empty] | 总砷(mg/L) | 0.0006 | 0.1 | 是
11 | 三水区 | 佛山市汇之源驿岗污水处理有限公司（驿岗污水厂扩建） | WS-365002 排放口处理后 | 化学需氧量执行执行广东省《水污染物排放限值》（DB44/26-2001）第二时段一级（40mg/l）,其他项目执行《城镇污水处理厂污染物排放标准》（GB 18918-2002）一级B标准 | 2015-07-14 | pH值（无量纲） | 6.86 | 6-9 | 是
[6 empty] | 氨氮（mg/L） | 0.379 | 8 | 是
[6 empty] | 动植物油(mg/L) | 0.33 | 3 | 是
[6 empty] | 粪大肠菌群数(个/L) | 3300 | 10000 | 是
[6 empty] | 化学需氧量(mg/L) | 12 | 40 | 是
[6 empty] | 六价铬(mg/L) | 0.004L | 0.05 | 是
[6 empty] | 色度(倍) | 2 | 30 | 是
[6 empty] | 生化需氧量(mg/L) | 4.1 | 20 | 是
[6 empty] | 石油类(mg/L) | 0.04L | 3 | 是
[6 empty] | 烷基汞(mg/L) | 0.00001L | 0 | 是
[6 empty] | 悬浮物(mg/L) | 5 | 20 | 是
[6 empty] | 阴离子表面活性剂（LAS）(mg/L) | 0.21 | 1 | 是
[6 empty] | 总氮(mg/L) | 5.17 | 20 | 是
[6 empty] | 总镉(mg/L) | 0.0001 | 0.01 | 是
[6 empty] | 总铬(mg/L) | 0.004L | 0.1 | 是
[6 empty] | 总汞(mg/L) | 0.00004L | 0.001 | 是
[6 empty] | 总磷(mg/L) | 0.228 | 1.5 | 是
[6 empty] | 总铅(mg/L) | 0.001 | 0.1 | 是
[6 empty] | 总砷(mg/L) | 0.0025 | 0.1 | 是
12 | 三水区 | 佛山市汇之源驿岗污水处理有限公司 | WS-365001 排放口处理后 | 化学需氧量执行执行广东省《水污染物排放限值》（DB44/26-2001）第二时段一级（40mg/l）,其他项目执行《城镇污水处理厂污染物排放标准》（GB 18918-2002）一级B标准 | 2015-07-14 | pH值（无量纲） | 6.96 | 6-9 | 是
[6 empty] | 氨氮（mg/L） | 0.168 | 8 | 是
[6 empty] | 动植物油(mg/L) | 0.27 | 3 | 是
[6 empty] | 粪大肠菌群数(个/L) | 3000 | 10000 | 是
[6 empty] | 化学需氧量(mg/L) | 19 | 40 | 是
[6 empty] | 六价铬(mg/L) | 0.004L | 0.05 | 是
[6 empty] | 色度(倍) | 2 | 30 | 是
[6 empty] | 生化需氧量(mg/L) | 6.2 | 20 | 是
[6 empty] | 石油类(mg/L) | 0.04L | 3 | 是
[6 empty] | 烷基汞(mg/L) | 0.00001L | 0 | 是
[6 empty] | 悬浮物(mg/L) | 6 | 20 | 是
[6 empty] | 阴离子表面活性剂（LAS）(mg/L) | 0.15 | 1 | 是
[6 empty] | 总氮(mg/L) | 4.52 | 20 | 是
[6 empty] | 总镉(mg/L) | 0.0001 | 0.01 | 是
[6 empty] | 总铬(mg/L) | 0.004L | 0.1 | 是
[6 empty] | 总汞(mg/L) | 0.00004L | 0.001 | 是
[6 empty] | 总磷(mg/L) | 0.213 | 1.5 | 是
[6 empty] | 总铅(mg/L) | 0.001L | 0.1 | 是
[6 empty] | 总砷(mg/L) | 0.0012 | 0.1 | 是
13 | 三水区 | 佛山市三水区大塘污水处理有限公司 | WS-294001 排放口处理后 | 色度、总铜、挥发酚执行《水污染物排放限值》（DB44/26-2001）第二时段一级标准（纺织染整工业），苯胺类、六价铬执行《纺织染整工业水污染物排放标准》（GB4287-2012)及其修改单中的表1标准，其他执行《纺织染整工业水污染物排放标准》（GB4287-2012)及其修改单中表2直接排放标准 | 2015-07-14 | PH值 | 7.13 | 6-9 | 是
[6 empty] | 氨氮 | 0.275 | 10 | 是
[6 empty] | 苯胺类 | 0.04 | 1 | 是
[6 empty] | 二氧化氯 | 0.27L | 0.5 | 是
[6 empty] | 化学需氧量 | 34 | 80 | 是
[6 empty] | 挥发酚 | 0.01L | 0.3 | 是
[6 empty] | 硫化物 | 0.005L | 0.5 | 是
[6 empty] | 六价铬 | 0.004L | 0.5 | 是
[6 empty] | 色度 | 2 | 40 | 是
[6 empty] | 生化需氧量 | 10.8 | 20 | 是
[6 empty] | 悬浮物 | 8 | 50 | 是
[6 empty] | 总氮 | 4.82 | 15 | 是
[6 empty] | 总磷 | 0.223 | 0.5 | 是
[6 empty] | 总铜 | 0.05L | 0.5 | 是
佛山市2015年国控企业污染源第三季度（重金属废水）监督性监测结果（0家）
序号 | 行政区 | 企业名单 | 评价标准 | 监测结果（mg/L） | [12 empty] | 未监测原因
|  |  |  | 监测日期 | 排污口名称 | 必测指标 | [6 empty] | 选测指标
[6 empty] | 铅 | 汞 | 镉 | 六价铬 | 总铬 | 砷 | 达标评价 | 镍 | 铜 | 锌 | 达标评价
1
标准限值
佛山市2015年国控企业污染源第三季度（重金属废气）监督性监测结果（0家）
序号 | 行政区 | 企业名单 | 评价标准 | 监测结果（mg/L） | [12 empty] | 未监测原因
|  |  |  | 监测日期 | 排污口名称 | 必测指标 | [6 empty] | 选测指标
[6 empty] | 铅 | 汞 | 镉 | 六价铬(铬酸雾） | 总铬 | 砷 | 达标评价 | 镍 | 铜 | 锌 | 达标评价
1
标准限值
佛山市2015年第三季度国控企业污染源（危废废水）监督性监测结果（4家）
序号 | 行政区 | 企业名称 | 监测点名称 | 执行标准名称 | 监测日期 | 监测项目名称（单位） | 污染物浓度 | 标准限值 | 是否达标 | 超标倍数 | 未监测原因
1 | 高明区 | 佛山市高明基业冷轧钢板有限公司 | WS-11212处理后 | 《钢铁工业水污染物排放标准》（GB13456-2012）表2轧钢冷轧（直接排放），BOD5、色度、总氰化物、总铅执行《广东省地方标准—水污染排放限值》（DB44/26-2002）第二时段一级标准限值 | 2015-08-17 | PH值（mg/L） | 7.62 | 6-9 | 是
[6 empty] | 氨氮（mg/L） | 2.437 | 5 | 是
[6 empty] | 氟化物（mg/L） | 0.26 | 10 | 是
[6 empty] | 化学需氧量（mg/L） | 56 | 70 | 是
[6 empty] | 六价铬（mg/L） | 0.004L | 0.5 | 是
[6 empty] | 总氰化合物（mg/L） | 0.004L | 0.3 | 是
[6 empty] | 色度（mg/L） | 8 | 40 | 是
[6 empty] | 生化需氧量（mg/L） | 19.8 | 20 | 是
[6 empty] | 石油类（mg/L） | 0.04L | 3 | 是
[6 empty] | 悬浮物（mg/L） | 9 | 30 | 是
[6 empty] | 总氮（mg/L） | 2.74 | 15 | 是
[6 empty] | 总镉（mg/L） | 0.003L | 0.1 | 是
[6 empty] | 总铬（mg/L） | 0.01L | 1.5 | 是
[6 empty] | 总汞（mg/L） | 0.00004L | 0.05 | 是
[6 empty] | 总磷（mg/L） | 0.14 | 0.5 | 是
[6 empty] | 总镍（mg/L） | 0.01L | 1 | 是
[6 empty] | 总铅（mg/L） | 0.05L | 1 | 是
[6 empty] | 总砷（mg/L） | 0.1L | 0.5 | 是
[6 empty] | 总铁（mg/L） | 0.38 | 10 | 是
[6 empty] | 总铜（mg/L） | 0.01L | 0.5 | 是
[6 empty] | 总锌（mg/L） | 0.006L | 2 | 是
2 | 高明区 | 佛山市诚德特钢有限公司 | - | - | - | - | - | - | - | - | 废水回用，不外排
3 | 高明区 | 佛山市高明科朗环保科技有限公司 | - | - | - | - | - | - | - | - | 废水回用，不外排
4 | 高明区 | 佛山市津西金兰冷轧板有限公司 | 季节性停产
佛山市2015年第三季度国控企业污染源（危废废气）监督性监测结果（3家）
序号 | 行政区 | 企业名称 | 监测点名称 | 执行标准名称 | 监测日期 | 监测项目名称（单位） | 污染物浓度 | 标准限值 | 是否达标 | 超标倍数 | 未监测原因
1 | 高明区 | 佛山市高明科朗环保科技有限公司 | FQ11123-1出口 | 广东省地方标准《大气污染物排放标准》第二时段二级标准 | 2015-08-19 | 氯化氢浓度(mg/m³) | 2.7 | 100 | 是
[6 empty] | 氯化氢速率(kg/h) | 0.0164 | 0.0360 | 是
1 | 高明区 | 佛山市诚德特钢有限公司 | FQ-08028-1退火炉 | 退火炉废气执行《轧钢工业大气污染物排放标准》（GB 28665-2012）表2标准，热处理炉，氟及其化合物执行《工业炉窑大气污染物排放标准》（GB9078-1996）表4二级标准，林格曼黑度执行《工业窑炉大气污染物排放标准》表2“热处理炉-金属热处理炉”二级标准。 | 2015-08-19 | 氟化物浓度(mg/m³) | 0.06L | 6 | 是
[6 empty] | 二氧化硫浓度(mg/m³) | 19 | 150 | 是
[6 empty] | 氮氧化物浓度(mg/m³) | 232 | 300 | 是
[6 empty] | 烟尘浓度(mg/m³) | 80 | 20 | 否
[6 empty] | 林格曼黑度(级) | 1 | 1 | 是
|  |  | FQ-13401-2酸洗车间出口 |  |  | 氮氧化物浓度(mg/m³) | 20 | 100 | 是
[6 empty] | 氮氧化物速率(kg/h) | 0.32 | 2.3 | 是
[6 empty] | 硫酸雾（mg/m³） | 0.18 | 10 | 是
3 | 高明区 | 佛山市津西金兰冷轧板有限公司 | 季节性停产
佛山市2015年第三季度国控企业污染源（养殖场）监督性监测结果（0家）
序号 | 行政区 | 企业名称 | 监测点名称 | 执行标准名称 | 监测日期 | 监测项目名称（单位） | 污染物浓度 | 标准限值 | 是否达标 | 超标倍数 | 未监测原因