## Sheet1
韶关市2017年国控企业污染源第二季度（废气重点）监督性监测结果（6月）
序号 | 行政区 | 企业名称 | 监测点名称 | 执行标准名称 | 监测日期 | 监测项目名称（单位） | 污染物浓度 | 标准限值 | 是否达标 | 超标倍数 | 未监测原因
1 | 浈江区 | 深圳市中金岭南有色金属股份有限公司韶关冶炼厂 | 热电2#、3#锅炉 | 《锅炉大气污染物排放标准》（DB44/ 765-2010）A区域 | 2017-4-25、26 | 颗粒物(mg/m3) | 20.9 | 30 | 达标
[6 empty] | 二氧化硫(mg/m3) | 4 | 100 | 达标
[6 empty] | 氮氧化物(mg/m3) | 58 | 200 | 达标
[6 empty] | 铅其及化合物(mg/m3) | 0.214 | — | —
|  |  | 电解电铅锅收尘出口 | 《铅、锌工业污染物排放标准》（GB 25466-2010） |  | 颗粒物(mg/m3) | 12 | 80 | 达标
[6 empty] | 汞及其化合物(mg/m3) | 7.70×10-3 | 0.05 | 达标
[6 empty] | 铅其及化合物(mg/m3) | 0.98 | 8 | 达标
|  |  | 电解熔铅锅收尘排口 |  |  | 颗粒物(mg/m3) | 3.8 | 80 | 达标
[6 empty] | 汞及其化合物(mg/m3) | 4.28×10-4 | 0.05 | 达标
[6 empty] | 铅其及化合物(mg/m3) | 0.13 | 8 | 达标
|  |  | 精馏80米烟囱出口 |  |  | 二氧化硫(mg/m3) | 69 | 400 | 达标
[6 empty] | 汞及其化合物(mg/m3) | ＜1.94×10-5 | 0.05 | 达标
[6 empty] | 铅其及化合物(mg/m3) | 0.518 | 8 | 达标
[6 empty] | 颗粒物(mg/m3) | 12 | 80 | 达标
|  |  | 二系统烧结干燥窑出口 |  |  | 颗粒物(mg/m3) | 2.3 | 80 | 达标
[6 empty] | 汞及其化合物(mg/m3) | 1.10×10-4 | 0.05 | 达标
[6 empty] | 二氧化硫(mg/m3) | 16 | 400 | 达标
|  |  | 烧结鼠笼破碎 |  |  | 颗粒物(mg/m3) | 11.9 | 80 | 达标
[6 empty] | 汞及其化合物(mg/m3) | 1.03×10-4 | 0.05 | 达标
|  |  | 烧结配料 |  |  | 颗粒物(mg/m3) | 7.73 | 80 | 达标
[6 empty] | 汞及其化合物(mg/m3) | 1.55×10-3 | 0.05 | 达标
|  |  | 二系统烧结机头出口 |  |  | 二氧化硫(mg/m3) | 11 | 400 | 达标
[6 empty] | 颗粒物(mg/m3) | 19 | 80 | 达标
[6 empty] | 汞及其化合物(mg/m3) | 3.80×10-4 | 0.05 | 达标
|  |  | 二系统烧结隔层 |  |  | 颗粒物(mg/m3) | 7.08 | 80 | 达标
[6 empty] | 汞及其化合物(mg/m3) | 1.33×10-3 | 0.05 | 达标
|  |  | 烧结1#链板排气口 |  |  | 颗粒物(mg/m3) | 7.9 | 80 | 达标
[6 empty] | 汞及其化合物(mg/m3) | 5.49×10-3 | 0.05 | 达标
|  |  | 烧结固定条格筛排气口 |  |  | 颗粒物(mg/m3) | 5.1 | 80 | 达标
[6 empty] | 汞及其化合物(mg/m3) | 1.19×10-3 | 0.05 | 达标
|  |  | 熔炼备料净化设施后 |  |  | 颗粒物(mg/m3) | 2 | 80 | 达标
[6 empty] | 汞及其化合物(mg/m3) | 1.8×10-5 | 0.05 | 达标
[6 empty] | 铅其及化合物(mg/m3) | 0.01 | 8 | 达标
|  |  | 烧结冷却圆筒 |  |  | 汞及其化合物(mg/m3) | 2.12×10-4 | 0.05 | 达标
[6 empty] | 铅其及化合物(mg/m3) | 0.03 | 8 | 达标
[6 empty] | 颗粒物(mg/m3) | 2.5 | 80 | 达标
|  |  | 烧结四破 |  |  | 颗粒物(mg/m3) | 3 | 80 | 达标
[6 empty] | 汞及其化合物(mg/m3) | 1.16×10-4 | 0.05 | 达标
1 | 浈江区 | 深圳市中金岭南有色金属股份有限公司韶关冶炼厂 | 烧结17#、18#皮带 | 《铅、锌工业污染物排放标准》（GB 25466-2010） | 2017-4-25、26 | 颗粒物(mg/m3) | 3.4 | 80 | 达标
[6 empty] | 汞及其化合物(mg/m3) | 9.6×10-5 | 0.05 | 达标
|  |  | 二系统熔炼多点卸料 |  |  | 颗粒物(mg/m3) | 2.8 | 80 | 达标
[6 empty] | 汞及其化合物(mg/m3) | 5.70×10-4 | 0.05 | 达标
[6 empty] | 铅其及化合物(mg/m3) | 1.19 | 8 | 达标
|  |  | 熔炼22#、23#皮带净化后 |  |  | 铅其及化合物(mg/m3) | 0.34 | 8 | 达标
[6 empty] | 颗粒物(mg/m3) | 1.5 | 80 | 达标
[6 empty] | 汞及其化合物(mg/m3) | 1.56×10-4 | 0.05 | 达标
|  |  | 硫酸120米烟囱 |  |  | 二氧化硫(mg/m3) | 88 | 400 | 达标
[6 empty] | 颗粒物(mg/m3) | 6.1 | 80 | 达标
[6 empty] | 硫酸雾(mg/m3) | 5L | 20 | 达标
|  |  | 熔炼24万、9.3米平台除尘器 |  |  | 颗粒物(mg/m3) | 18.5 | 80 | 达标
[6 empty] | 汞及其化合物(mg/m3) | 5.2×10-5 | 0.05 | 达标
[6 empty] | 铅其及化合物(mg/m3) | 0.09 | 8 | 达标
|  |  | 二系统熔炼水淬冲渣 |  |  | 铅其及化合物(mg/m3) | 0.65 | 8 | 达标
[6 empty] | 颗粒物(mg/m3) | 4.9 | 80 | 达标
[6 empty] | 汞及其化合物(mg/m3) | 5.6×10-5 | 0.05 | 达标
|  |  | 二系统烧结1#圆筒出口 |  |  | 颗粒物(mg/m3) | 2.7 | 80 | 达标
[6 empty] | 汞及其化合物(mg/m3) | 9.6×10-5 | 0.05 | 达标
2 | 仁化县 | 仁化县华粤煤矸石电力有限公司 | 1#机组 | 《火电厂大气污染物排放标准》（GB 13223-2011） | 2017-05-11 | 氮氧化物(mg/m3) | 104.9 | 200 | 达标
[6 empty] | 二氧化硫(mg/m3) | 70 | 200 | 达标
[6 empty] | 烟尘(mg/m3) | 13.6 | 30 | 达标
[6 empty] | 铅(mg/m3) | 2.92×10-2 | — | —
[6 empty] | 汞及其化合物(mg/m3) | 3.25×10-4 | 0.03 | 达标
[6 empty] | 烟气黑度（级） | 0.3 | 1 | 达标
|  |  | 2#机组 |  | 2017-05-11 | 氮氧化物(mg/m3) | 84.6 | 200 | 达标
[6 empty] | 二氧化硫(mg/m3) | 105 | 200 | 达标
[6 empty] | 烟尘(mg/m3) | 12.7 | 30 | 达标
[6 empty] | 铅(mg/m3) | 8.88×10-2 | — | —
[6 empty] | 汞及其化合物(mg/m3) | 9.38×10-5 | 0.03 | 达标
[6 empty] | 烟气黑度（级） | 0.3 | 1 | 达标
3 | 仁化县 | 深圳市中金岭南有色金属股份有限公司凡口铅锌矿 | 条埂冲污水排放口 | 五日生化需氧量、六价铬、总氰化物、总铍、总锰、挥发酚、石油类、硫化物和磷酸盐执行《水污染物排放限值》（DB44/26-2001）第二时段一级标准，其他项目执行《铅、锌工业污染物排放标准》（GB25466-2010） | 2017-05-03 | pH值（无量纲） | 7.5 | 6～9 | 达标
[6 empty] | 氨氮（mg/L） | 0.104 | 8 | 达标
[6 empty] | 化学需氧量（mg/L） | 14 | 60 | 达标
[6 empty] | 生化需氧量（mg/L） | 4.4 | 20 | 达标
[6 empty] | 挥发酚（mg/L） | 0.01L | 0.3 | 达标
[6 empty] | 氟化物（mg/L） | 0.59 | 8 | 达标
[6 empty] | 磷酸盐（mg/L） | 0.02 | 0.5 | 达标
[6 empty] | 硫化物（mg/L） | 0.016 | 0.5 | 达标
[6 empty] | 六价铬（mg/L） | 0.004L | 0.5 | 达标
[6 empty] | 总氮（mg/L） | 1.63 | 15 | 达标
[6 empty] | 总氰化物（mg/L） | 0.004L | 0.3 | 达标
[6 empty] | 石油类（mg/L） | 0.1L | 5 | 达标
[6 empty] | 悬浮物（mg/L） | 16 | 50 | 达标
[6 empty] | 总镉（mg/L） | 0.001L | 0.05 | 达标
[6 empty] | 总铬（mg/L） | 0.01L | 1.5 | 达标
[6 empty] | 总汞（mg/L） | 6e-05 | 0.03 | 达标
[6 empty] | 总锰（mg/L） | 0.16 | 2 | 达标
[6 empty] | 总镍（mg/L） | 0.01L | 0.5 | 达标
[6 empty] | 总铍（mg/L） | 0.001L | 0.005 | 达标
[6 empty] | 总铅（mg/L） | 0.12 | 0.5 | 达标
[6 empty] | 总砷（mg/L） | 0.003 | 0.3 | 达标
[6 empty] | 总磷（mg/L） | 0.04 | 1 | 达标
[6 empty] | 总铜（mg/L） | 0.01L | 0.5 | 达标
[6 empty] | 总锌（mg/L） | 0.62 | 1.5 | 达标
[6 empty] | 流量（m3/h） | 551 | — | —
[6 empty] | 铊（mg/L） | 0.00012 | — | —
3 | 仁化县 | 深圳市中金岭南有色金属股份有限公司凡口铅锌矿 | 尾矿坝污水排放口 | 五日生化需氧量、六价铬、总氰化物、总铍、总锰、挥发酚、石油类、硫化物和磷酸盐执行《水污染物排放限值》（DB44/26-2001）第二时段一级标准，其他项目执行《铅、锌工业污染物排放标准》（GB25466-2010） | 2017-05-03 | pH值（无量纲） | 7.84 | 6～9 | 达标
[6 empty] | 氨氮（mg/L） | 0.445 | 8 | 达标
[6 empty] | 化学需氧量（mg/L） | 20 | 60 | 达标
[6 empty] | 生化需氧量（mg/L） | 7.4 | 20 | 达标
[6 empty] | 挥发酚（mg/L） | 0.01L | 0.3 | 达标
[6 empty] | 氟化物（mg/L） | 0.32 | 8 | 达标
[6 empty] | 磷酸盐（mg/L） | 0.02 | 0.5 | 达标
[6 empty] | 硫化物（mg/L） | 0.017 | 0.5 | 达标
[6 empty] | 六价铬（mg/L） | 0.004L | 0.5 | 达标
[6 empty] | 总氮（mg/L） | 1.84 | 15 | 达标
[6 empty] | 总氰化物（mg/L） | 0.004L | 0.3 | 达标
[6 empty] | 石油类（mg/L） | 0.1L | 5 | 达标
[6 empty] | 悬浮物（mg/L） | 8 | 50 | 达标
[6 empty] | 总镉（mg/L） | 0.001L | 0.05 | 达标
[6 empty] | 总铬（mg/L） | 0.01L | 1.5 | 达标
[6 empty] | 总汞（mg/L） | 9e-05 | 0.03 | 达标
[6 empty] | 总锰（mg/L） | 0.44 | 2 | 达标
[6 empty] | 总镍（mg/L） | 0.01L | 0.5 | 达标
[6 empty] | 总铍（mg/L） | 0.001L | 0.005 | 达标
[6 empty] | 总铅（mg/L） | 0.08 | 0.5 | 达标
[6 empty] | 总砷（mg/L） | 0.0004 | 0.3 | 达标
[6 empty] | 总磷（mg/L） | 0.04 | 1 | 达标
[6 empty] | 总铜（mg/L） | 0.01L | 0.5 | 达标
[6 empty] | 总锌（mg/L） | 0.1 | 1.5 | 达标
[6 empty] | 流量（m3/h） | 645 | — | —
[6 empty] | 铊（mg/L） | 0.00014 | — | —
4 | 曲江区 | 宝钢集团广东韶关钢铁有限公司 | 焙烧厂1#石灰窑除尘出口 | 《炼钢工业大气污染物排放标准》（GB 28664-2012） | 2017-05-06 | 颗粒物(mg/m3) | 19.3 | 30 | 达标
|  |  | 焙烧厂2#石灰窑除尘出口 |  |  | 颗粒物(mg/m3) | 13.5 | 30 | 达标
|  |  | 焙烧厂3#石灰窑除尘出口 | [7 empty] | 调度停产
焙烧厂4#石灰窑除尘出口
焙烧厂5#石灰窑除尘出口
焙烧厂6#石灰窑除尘出口
|  |  | 焙烧厂7#石灰窑除尘出口 |  | 2017-05-06 | 颗粒物(mg/m3) | 26.3 | 30 | 达标
|  |  | 焙烧厂8#石灰窑除尘出口 |  |  | 颗粒物(mg/m3) | 23.8 | 30 | 达标
|  |  | 焙烧厂9#石灰窑除尘出口 |  |  | 颗粒物(mg/m3) | 23.5 | 30 | 达标
|  |  | 焙烧厂10#石灰窑除尘出口 |  | 2017-05-05 | 颗粒物(mg/m3) | 8 | 30 | 达标
|  |  | 焙烧厂11#石灰窑除尘出口 |  | 2017-05-05 | 颗粒物(mg/m3) | 9 | 30 | 达标
|  |  | 焙烧厂12#石灰窑除尘出口 |  | 2017-05-06 | 颗粒物(mg/m3) | 19.7 | 30 | 达标
|  |  | 焙烧厂13#石灰窑除尘出口 | [7 empty] | 调度停产
焙烧厂14#石灰窑除尘出口
|  |  | 焙烧厂15#石灰窑除尘出口 |  | 2017-05-06 | 颗粒物(mg/m3) | 22.7 | 30 | 达标
|  |  | 焙烧厂16#石灰窑除尘出口 | [7 empty] | 调度停产
|  |  | 焙烧厂17#石灰窑除尘出口 |  | 2017-05-06 | 颗粒物(mg/m3) | 21 | 30 | 达标
|  |  | 炼钢厂二次除尘 |  | 2017-05-06 | 颗粒物(mg/m3) | 7.7 | 20 | 达标
|  |  | 炼钢厂混铁炉出口 |  |  | 颗粒物(mg/m3) | 7.2 | 20 | 达标
|  |  | 炼钢厂精炼炉 |  |  | 颗粒物(mg/m3) | 4 | 20 | 达标
4 | 曲江区 | 宝钢集团广东韶关钢铁有限公司 | 4#烧结机头 | 《钢铁烧结、球团工业大气污染物排放标准》（GB 28662-2012） | [6 empty] | 停产
4#烧结机尾出口
4#整粒出口
|  |  | 5#烧结机头脱硫塔出口 |  | 2017-05-05 | 颗粒物(mg/m3) | 17 | 50 | 达标
[6 empty] | 二氧化硫(mg/m3) | 66 | 200 | 达标
[6 empty] | 氮氧化物 | 202 | 300 | 达标
|  |  | 5#烧结机头低硫烟道 |  |  | 颗粒物(mg/m3) | 23.9 | 50 | 达标
[6 empty] | 二氧化硫(mg/m3) | 35 | 200 | 达标
[6 empty] | 氮氧化物 | 186 | 300 | 达标
|  |  | 5#烧结机尾出口 |  |  | 颗粒物(mg/m3) | 17.6 | 30 | 达标
|  |  | 5#整粒出口 |  | 2017-05-06 | 颗粒物(mg/m3) | 17.1 | 30 | 达标
|  |  | 6#烧结机头低硫烟道 |  | 2017-05-05 | 颗粒物(mg/m3) | 14 | 50 | 达标
[6 empty] | 二氧化硫(mg/m3) | 68 | 200 | 达标
[6 empty] | 氮氧化物(mg/m3) | 261 | 300 | 达标
|  |  | 6#烧结机头脱硫塔出口 |  |  | 颗粒物(mg/m3) | 21.5 | 50 | 达标
[6 empty] | 二氧化硫(mg/m3) | 101 | 200 | 达标
[6 empty] | 氮氧化物(mg/m3) | 231 | 300 | 达标
|  |  | 6#烧结机尾出口 |  |  | 颗粒物(mg/m3) | 16.5 | 30 | 达标
|  |  | 炼铁分厂8#高炉4#喷煤除尘出口 | 《炼铁工业大气污染物排放标准》（GB28663-2012） | 2017-05-06 | 颗粒物(mg/m3) | 19.5 | 20 | 达标
|  |  | 炼铁分厂7#高炉3#喷煤除尘出口 |  |  | 颗粒物(mg/m3) | 8.5 | 20 | 达标
|  |  | 一热电1#除尘器出口 | 《锅炉大气污染物排放标准》（DB44/ 765-2010） | 2017-05-05 | 氮氧化物(mg/m3) | 102 | 200 | 达标
[6 empty] | 二氧化硫(mg/m3) | 51 | 100 | 达标
[6 empty] | 颗粒物(mg/m3) | 3.1 | 30 | 达标
|  |  | 一热电2#除尘器出口 |  |  | 氮氧化物(mg/m3) | 86 | 200 | 达标
[6 empty] | 二氧化硫(mg/m3) | 50 | 100 | 达标
[6 empty] | 颗粒物(mg/m3) | 5.1 | 30 | 达标
|  |  | 二热电站3-5#总排 |  |  | 氮氧化物(mg/m3) | 46 | 200 | 达标
[6 empty] | 二氧化硫(mg/m3) | 94 | 100 | 达标
[6 empty] | 颗粒物(mg/m3) | 7.7 | 30 | 达标
韶关市2017年国控企业污染源第二季度（废水重点）监督性监测结果（6月）
序号 | 行政区 | 企业名称 | 监测点名称 | 执行标准名称 | 监测日期 | 监测项目名称（单位） | 污染物浓度 | 标准限值 | 是否达标 | 超标倍数 | 未监测原因
1 | 曲江区 | 宝钢集团韶关钢铁集团有限公司 | 污水排放口 | 《钢铁工业水污染物排放标准》(GB 13456-2012)表2“钢铁联合企业”标准 | 2017-05-03 | pH值（无量纲） | 8.01 | 6～9 | 达标
[6 empty] | 氨氮（mg/L） | 2.74 | 5 | 达标
[6 empty] | 化学需氧量（mg/L） | 50 | 50 | 达标
[6 empty] | 挥发酚（mg/L） | 0.01L | 0.5 | 达标
[6 empty] | 六价铬（mg/L） | 0.004L | 0.5 | 达标
[6 empty] | 总氰化物（mg/L） | 0.048 | 0.5 | 达标
[6 empty] | 石油类（mg/L） | 0.2 | 3 | 达标
[6 empty] | 悬浮物（mg/L） | 27 | 30 | 达标
[6 empty] | 阴离子表面活性剂(mg/L) | 0.5 | — | —
[6 empty] | 总镉（mg/L） | 0.001L | 0.1 | 达标
[6 empty] | 总铅（mg/L） | 0.03 | 1 | 达标
[6 empty] | 总砷（mg/L） | 0.0038 | 0.5 | 达标
[6 empty] | 总锌（mg/L） | 0.04L | 2 | 达标
[6 empty] | 硫化物（mg/L） | 0.016 | — | —
[6 empty] | 氟化物（mg/L） | 3.99 | 10 | 达标
[6 empty] | 总磷（mg/L） | 0.36 | 0.5 | 达标
[6 empty] | 总铁（mg/L） | 0.58 | 10 | 达标
[6 empty] | 总铜（mg/L） | 0.01L | 0.5 | 达标
[6 empty] | 总镍（mg/L） | 0.01L | 1 | 达标
[6 empty] | 总铬（mg/L） | 0.01L | 1.5 | 达标
[6 empty] | 总汞（mg/L） | 6e-05 | 0.05 | 达标
[6 empty] | 铊（mg/L） | 0.00013 | — | —
[6 empty] | 总锰（mg/L） | 0.12 | — | —
[6 empty] | 流量（m3/h） | 2494 | — | —
2 | 乳源瑶族自治县 | 乳源瑶族自治县东阳光化成箔有限公司 | 废水排放口 | 化学需氧量执行《电镀水污染物排放标准》（DB 44/1597-2015）表3，其他项目执行《水污染物排放限值》（DB44/26-2001）第二时段一级标准和《电镀水污染物排放标准》（DB 44/1597-2015）表1中较严的标准限值 | 2017-05-10 | pH值（无量纲） | 7.14 | 6～9 | 达标
[6 empty] | 六价铬（mg/L） | 0.004L | 0.2 | 达标
[6 empty] | 化学需氧量（mg/L） | 10 | 50 | 达标
[6 empty] | 总氮（mg/L） | 27.4 | 20 | 不达标
[6 empty] | 总氰化物（mg/L） | 0.004L | 0.3 | 达标
[6 empty] | 总汞（mg/L） | 6e-05 | 0.01 | 达标
[6 empty] | 总砷（mg/L） | 0.0002 | 0.5 | 达标
[6 empty] | 总磷（mg/L） | 0.2 | 1 | 达标
[6 empty] | 总铁（mg/L） | 0.05 | 3 | 达标
[6 empty] | 总铅（mg/L） | 0.2 | 0.2 | 达标
[6 empty] | 总铜（mg/L） | 0.01 | 0.5 | 达标
[6 empty] | 总铝（mg/L） | 1.84 | 3 | 达标
[6 empty] | 总铬（mg/L） | 0.12 | 1 | 达标
[6 empty] | 总银（mg/L） | 0.03L | 0.3 | 达标
[6 empty] | 总锌（mg/L） | 0.06 | 1.5 | 达标
[6 empty] | 总锰（mg/L） | 0.08 | 2 | 达标
[6 empty] | 总镉（mg/L） | 0.01 | 0.05 | 达标
[6 empty] | 总镍（mg/L） | 0.03 | 0.5 | 达标
[6 empty] | 悬浮物（mg/L） | 14 | 50 | 达标
[6 empty] | 挥发酚（mg/L） | 0.01L | 0.3 | 达标
[6 empty] | 氟化物（mg/L） | 0.14 | 10 | 达标
[6 empty] | 氨氮（mg/L） | 1.03 | 10 | 达标
[6 empty] | 游离氯（mg/L） | 1.02 | 2 | 达标
[6 empty] | 石油类（mg/L） | 0.04L | 3 | 达标
[6 empty] | 硫化物（mg/L） | 0.006 | 0.5 | 达标
[6 empty] | 色度（倍） | 2 | 40 | 达标
[6 empty] | 流量（m3/h） | 582 | — | —
韶关市2017年国控企业污染源第二季度（污水处理厂）监督性监测结果（6月）
序号 | 行政区 | 企业名称 | 监测点名称 | 执行标准名称 | 监测日期 | 监测项目名称（单位） | 污染物浓度 | 标准限值 | 是否达标 | 超标倍数 | 未监测原因
1 | 武江区 | 韶关市广业环保有限公司 | 污水排放口 | 《城镇污水处理厂污染物排放标准》（GB18918-2002）一级B标准 | 2017-05-08 | pH(无量纲) | 7.18 | 6～9 | 达标
[6 empty] | 生化需氧量(mg/L) | 4 | 20 | 达标
[6 empty] | 总磷(mg/L) | 0.56 | 1 | 达标
[6 empty] | 化学需氧量(mg/L) | 11 | 60 | 达标
[6 empty] | 色度（倍） | 4 | 30 | 达标
[6 empty] | 总汞(mg/L) | 0.00015 | 0.001 | 达标
[6 empty] | 总镉(mg/L) | 0.001L | 0.01 | 达标
[6 empty] | 总铬(mg/L) | 0.01L | 0.1 | 达标
[6 empty] | 六价铬(mg/L) | 0.004L | 0.05 | 达标
[6 empty] | 总砷(mg/L) | 0.015 | 0.1 | 达标
[6 empty] | 总铅(mg/L) | 0.02 | 0.1 | 达标
[6 empty] | 悬浮物(mg/L) | 9 | 20 | 达标
[6 empty] | 阴离子表面活性剂(mg/L) | 0.05L | 1 | 达标
[6 empty] | 粪大肠菌群数（个/L） | ＜20 | 10000 | 达标
[6 empty] | 氨氮(mg/L) | 0.658 | 8 | 达标
[6 empty] | 总氮(mg/L) | 6.52 | 20 | 达标
[6 empty] | 石油类(mg/L) | 0.04L | 3 | 达标
[6 empty] | 动植物油(mg/L) | 0.04L | 3 | 达标
[6 empty] | 烷基汞（甲基汞、乙基汞）(mg/L) | 未检出 | 不得检出 | 达标
[6 empty] | 流量（m3/h） | 4425 | — | —
[6 empty] | 水温(℃) | 23.7 | — | —
韶关市2017年第二季度国控企业污染源（危废废物）监督性监测结果（6月）
序号 | 行政区 | 企业名称 | 监测点名称 | 执行标准名称 | 监测日期 | 监测项目名称（单位） | 污染物浓度 | 标准限值 | 是否达标 | 超标倍数 | 未监测原因
1 | 浈江区 | 深圳市中金岭南有色金属股份有限公司韶关冶炼厂 | 热电2#、3#锅炉 | 《锅炉大气污染物排放标准》（DB44/ 765-2010）A区域 | 2017-4-25、26 | 颗粒物(mg/m3) | 20.9 | 30 | 达标
[6 empty] | 二氧化硫(mg/m3) | 4 | 100 | 达标
[6 empty] | 氮氧化物(mg/m3) | 58 | 200 | 达标
[6 empty] | 铅其及化合物(mg/m3) | 0.214 | — | —
|  |  | 电解电铅锅收尘出口 | 《铅、锌工业污染物排放标准》（GB 25466-2010） |  | 颗粒物(mg/m3) | 12 | 80 | 达标
[6 empty] | 汞及其化合物(mg/m3) | 7.70×10-3 | 0.05 | 达标
[6 empty] | 铅其及化合物(mg/m3) | 0.98 | 8 | 达标
|  |  | 电解熔铅锅收尘排口 |  |  | 颗粒物(mg/m3) | 3.8 | 80 | 达标
[6 empty] | 汞及其化合物(mg/m3) | 4.28×10-4 | 0.05 | 达标
[6 empty] | 铅其及化合物(mg/m3) | 0.13 | 8 | 达标
|  |  | 精馏80米烟囱出口 |  |  | 二氧化硫(mg/m3) | 69 | 400 | 达标
[6 empty] | 汞及其化合物(mg/m3) | ＜1.94×10-5 | 0.05 | 达标
[6 empty] | 铅其及化合物(mg/m3) | 0.518 | 8 | 达标
[6 empty] | 颗粒物(mg/m3) | 12 | 80 | 达标
|  |  | 二系统烧结干燥窑出口 |  |  | 颗粒物(mg/m3) | 2.3 | 80 | 达标
[6 empty] | 汞及其化合物(mg/m3) | 1.10×10-4 | 0.05 | 达标
[6 empty] | 二氧化硫(mg/m3) | 16 | 400 | 达标
|  |  | 烧结鼠笼破碎 |  |  | 颗粒物(mg/m3) | 11.9 | 80 | 达标
[6 empty] | 汞及其化合物(mg/m3) | 1.03×10-4 | 0.05 | 达标
|  |  | 烧结配料 |  |  | 颗粒物(mg/m3) | 7.73 | 80 | 达标
[6 empty] | 汞及其化合物(mg/m3) | 1.55×10-3 | 0.05 | 达标
|  |  | 二系统烧结机头出口 |  |  | 二氧化硫(mg/m3) | 11 | 400 | 达标
[6 empty] | 颗粒物(mg/m3) | 19 | 80 | 达标
[6 empty] | 汞及其化合物(mg/m3) | 3.80×10-4 | 0.05 | 达标
|  |  | 二系统烧结隔层 |  |  | 颗粒物(mg/m3) | 7.08 | 80 | 达标
[6 empty] | 汞及其化合物(mg/m3) | 1.33×10-3 | 0.05 | 达标
|  |  | 烧结1#链板排气口 |  |  | 颗粒物(mg/m3) | 7.9 | 80 | 达标
[6 empty] | 汞及其化合物(mg/m3) | 5.49×10-3 | 0.05 | 达标
|  |  | 烧结固定条格筛排气口 |  |  | 颗粒物(mg/m3) | 5.1 | 80 | 达标
[6 empty] | 汞及其化合物(mg/m3) | 1.19×10-3 | 0.05 | 达标
|  |  | 熔炼备料净化设施后 |  |  | 颗粒物(mg/m3) | 2 | 80 | 达标
[6 empty] | 汞及其化合物(mg/m3) | 1.8×10-5 | 0.05 | 达标
[6 empty] | 铅其及化合物(mg/m3) | 0.01 | 8 | 达标
|  |  | 烧结冷却圆筒 |  |  | 汞及其化合物(mg/m3) | 2.12×10-4 | 0.05 | 达标
[6 empty] | 铅其及化合物(mg/m3) | 0.03 | 8 | 达标
[6 empty] | 颗粒物(mg/m3) | 2.5 | 80 | 达标
|  |  | 烧结四破 |  |  | 颗粒物(mg/m3) | 3 | 80 | 达标
[6 empty] | 汞及其化合物(mg/m3) | 1.16×10-4 | 0.05 | 达标
1 | 浈江区 | 深圳市中金岭南有色金属股份有限公司韶关冶炼厂 | 烧结17#、18#皮带 | 《铅、锌工业污染物排放标准》（GB 25466-2010） | 2017-4-25、26 | 颗粒物(mg/m3) | 3.4 | 80 | 达标
[6 empty] | 汞及其化合物(mg/m3) | 9.6×10-5 | 0.05 | 达标
|  |  | 二系统熔炼多点卸料 |  |  | 颗粒物(mg/m3) | 2.8 | 80 | 达标
[6 empty] | 汞及其化合物(mg/m3) | 5.70×10-4 | 0.05 | 达标
[6 empty] | 铅其及化合物(mg/m3) | 1.19 | 8 | 达标
|  |  | 熔炼22#、23#皮带净化后 |  |  | 铅其及化合物(mg/m3) | 0.34 | 8 | 达标
[6 empty] | 颗粒物(mg/m3) | 1.5 | 80 | 达标
[6 empty] | 汞及其化合物(mg/m3) | 1.56×10-4 | 0.05 | 达标
|  |  | 硫酸120米烟囱 |  |  | 二氧化硫(mg/m3) | 88 | 400 | 达标
[6 empty] | 颗粒物(mg/m3) | 6.1 | 80 | 达标
[6 empty] | 硫酸雾(mg/m3) | 5L | 20 | 达标
|  |  | 熔炼24万、9.3米平台除尘器 |  |  | 颗粒物(mg/m3) | 18.5 | 80 | 达标
[6 empty] | 汞及其化合物(mg/m3) | 5.2×10-5 | 0.05 | 达标
[6 empty] | 铅其及化合物(mg/m3) | 0.09 | 8 | 达标
|  |  | 二系统熔炼水淬冲渣 |  |  | 铅其及化合物(mg/m3) | 0.65 | 8 | 达标
[6 empty] | 颗粒物(mg/m3) | 4.9 | 80 | 达标
[6 empty] | 汞及其化合物(mg/m3) | 5.6×10-5 | 0.05 | 达标
|  |  | 二系统烧结1#圆筒出口 |  |  | 颗粒物(mg/m3) | 2.7 | 80 | 达标
[6 empty] | 汞及其化合物(mg/m3) | 9.6×10-5 | 0.05 | 达标
2 | 曲江区 | 宝钢集团广东韶关钢铁有限公司 | 焙烧厂1#石灰窑除尘出口 | 《炼钢工业大气污染物排放标准》（GB 28664-2012） | 2017-05-06 | 颗粒物(mg/m3) | 19.3 | 30 | 达标
|  |  | 焙烧厂2#石灰窑除尘出口 |  |  | 颗粒物(mg/m3) | 13.5 | 30 | 达标
|  |  | 焙烧厂3#石灰窑除尘出口 | [7 empty] | 调度停产
焙烧厂4#石灰窑除尘出口
焙烧厂5#石灰窑除尘出口
焙烧厂6#石灰窑除尘出口
|  |  | 焙烧厂7#石灰窑除尘出口 |  | 2017-05-06 | 颗粒物(mg/m3) | 26.3 | 30 | 达标
|  |  | 焙烧厂8#石灰窑除尘出口 |  |  | 颗粒物(mg/m3) | 23.8 | 30 | 达标
|  |  | 焙烧厂9#石灰窑除尘出口 |  |  | 颗粒物(mg/m3) | 23.5 | 30 | 达标
|  |  | 焙烧厂10#石灰窑除尘出口 |  | 2017-05-05 | 颗粒物(mg/m3) | 8 | 30 | 达标
2 | 曲江区 | 宝钢集团广东韶关钢铁有限公司 | 焙烧厂11#石灰窑除尘出口 | 《炼钢工业大气污染物排放标准》（GB 28664-2012） | 2017-05-05 | 颗粒物(mg/m3) | 9 | 30 | 达标
|  |  | 焙烧厂12#石灰窑除尘出口 |  | 2017-05-06 | 颗粒物(mg/m3) | 19.7 | 30 | 达标
|  |  | 焙烧厂13#石灰窑除尘出口 | [7 empty] | 调度停产
焙烧厂14#石灰窑除尘出口
|  |  | 焙烧厂15#石灰窑除尘出口 |  | 2017-05-06 | 颗粒物(mg/m3) | 22.7 | 30 | 达标
|  |  | 焙烧厂16#石灰窑除尘出口 | [7 empty] | 调度停产
|  |  | 焙烧厂17#石灰窑除尘出口 |  | 2017-05-06 | 颗粒物(mg/m3) | 21 | 30 | 达标
|  |  | 炼钢厂二次除尘 |  | 2017-05-06 | 颗粒物(mg/m3) | 7.7 | 20 | 达标
|  |  | 炼钢厂混铁炉出口 |  |  | 颗粒物(mg/m3) | 7.2 | 20 | 达标
|  |  | 炼钢厂精炼炉 |  |  | 颗粒物(mg/m3) | 4 | 20 | 达标
|  |  | 4#烧结机头 | 《钢铁烧结、球团工业大气污染物排放标准》（GB 28662-2012） | [6 empty] | 停产
4#烧结机尾出口
4#整粒出口
|  |  | 5#烧结机头脱硫塔出口 |  | 2017-05-05 | 颗粒物(mg/m3) | 17 | 50 | 达标
[6 empty] | 二氧化硫(mg/m3) | 66 | 200 | 达标
[6 empty] | 氮氧化物 | 202 | 300 | 达标
|  |  | 5#烧结机头低硫烟道 |  |  | 颗粒物(mg/m3) | 23.9 | 50 | 达标
[6 empty] | 二氧化硫(mg/m3) | 35 | 200 | 达标
[6 empty] | 氮氧化物 | 186 | 300 | 达标
|  |  | 5#烧结机尾出口 |  |  | 颗粒物(mg/m3) | 17.6 | 30 | 达标
2 | 曲江区 | 宝钢集团广东韶关钢铁有限公司 | 5#整粒出口 | 《钢铁烧结、球团工业大气污染物排放标准》（GB 28662-2012） | 2017-05-06 | 颗粒物(mg/m3) | 17.1 | 30 | 达标
|  |  | 6#烧结机头低硫烟道 |  | 2017-05-05 | 颗粒物(mg/m3) | 14 | 50 | 达标
[6 empty] | 二氧化硫(mg/m3) | 68 | 200 | 达标
[6 empty] | 氮氧化物(mg/m3) | 261 | 300 | 达标
|  |  | 6#烧结机头脱硫塔出口 |  |  | 颗粒物(mg/m3) | 21.5 | 50 | 达标
[6 empty] | 二氧化硫(mg/m3) | 101 | 200 | 达标
[6 empty] | 氮氧化物(mg/m3) | 231 | 300 | 达标
|  |  | 6#烧结机尾出口 |  |  | 颗粒物(mg/m3) | 16.5 | 30 | 达标
|  |  | 炼铁分厂8#高炉4#喷煤除尘出口 | 《炼铁工业大气污染物排放标准》（GB28663-2012） | 2017-05-06 | 颗粒物(mg/m3) | 19.5 | 20 | 达标
|  |  | 炼铁分厂7#高炉3#喷煤除尘出口 |  |  | 颗粒物(mg/m3) | 8.5 | 20 | 达标
|  |  | 一热电1#除尘器出口 | 《锅炉大气污染物排放标准》（DB44/ 765-2010） | 2017-05-05 | 氮氧化物(mg/m3) | 102 | 200 | 达标
[6 empty] | 二氧化硫(mg/m3) | 51 | 100 | 达标
[6 empty] | 颗粒物(mg/m3) | 3.1 | 30 | 达标
|  |  | 一热电2#除尘器出口 |  |  | 氮氧化物(mg/m3) | 86 | 200 | 达标
[6 empty] | 二氧化硫(mg/m3) | 50 | 100 | 达标
[6 empty] | 颗粒物(mg/m3) | 5.1 | 30 | 达标
|  |  | 二热电站3-5#总排 |  |  | 氮氧化物(mg/m3) | 46 | 200 | 达标
[6 empty] | 二氧化硫(mg/m3) | 94 | 100 | 达标
[6 empty] | 颗粒物(mg/m3) | 7.7 | 30 | 达标
2 | 曲江区 | 宝钢集团韶关钢铁集团有限公司 | 污水排放口 | 《钢铁工业水污染物排放标准》(GB 13456-2012)表2“钢铁联合企业”标准 | 2017-05-03 | pH值（无量纲） | 8.01 | 6～9 | 达标
[6 empty] | 氨氮（mg/L） | 2.74 | 5 | 达标
[6 empty] | 化学需氧量（mg/L） | 50 | 50 | 达标
[6 empty] | 挥发酚（mg/L） | 0.01L | 0.5 | 达标
[6 empty] | 六价铬（mg/L） | 0.004L | 0.5 | 达标
[6 empty] | 总氰化物（mg/L） | 0.048 | 0.5 | 达标
[6 empty] | 石油类（mg/L） | 0.2 | 3 | 达标
[6 empty] | 悬浮物（mg/L） | 27 | 30 | 达标
[6 empty] | 阴离子表面活性剂(mg/L) | 0.5 | — | —
[6 empty] | 总镉（mg/L） | 0.001L | 0.1 | 达标
[6 empty] | 总铅（mg/L） | 0.03 | 1 | 达标
[6 empty] | 总砷（mg/L） | 0.0038 | 0.5 | 达标
[6 empty] | 总锌（mg/L） | 0.04L | 2 | 达标
[6 empty] | 硫化物（mg/L） | 0.016 | — | —
[6 empty] | 氟化物（mg/L） | 3.99 | 10 | 达标
[6 empty] | 总磷（mg/L） | 0.36 | 0.5 | 达标
[6 empty] | 总铁（mg/L） | 0.58 | 10 | 达标
[6 empty] | 总铜（mg/L） | 0.01L | 0.5 | 达标
[6 empty] | 总镍（mg/L） | 0.01L | 1 | 达标
[6 empty] | 总铬（mg/L） | 0.01L | 1.5 | 达标
[6 empty] | 总汞（mg/L） | 6e-05 | 0.05 | 达标
[6 empty] | 铊（mg/L） | 0.00013 | — | —
[6 empty] | 总锰（mg/L） | 0.12 | — | —
[6 empty] | 流量（m3/h） | 2494 | — | —