## Sheet1
深圳市2017年国控企业污染源8月（废气）监督性监测结果（1家）
行政区 | 企业名称 | 行业名称 | 监测点名称 | 执行标准名称 | 监测日期 | 监测项目名称 | 实测浓度 | 折算浓度 | 标准限值 | 是否达标 | 超标倍数 | 备注
南山区 | 深圳妈湾电力有限公司 | 火力发电 | 1# | 火电厂大气污染物排放标准 | 2017-07-12 | 烟尘(mg/m3) | <1 | <1 | 20 | 是
[6 empty] | 二氧化硫(mg/m3) | 25 | 24 | 200 | 是
[6 empty] | 氮氧化物(mg/m3) | 35 | 34 | 200 | 是
[6 empty] | 汞及化合物(mg/m3) | 0.00035 | 0.00034 | 0.03 | 是
[6 empty] | 烟气黑度(林格曼级) | 1 | 1 | 1 | 是
|  |  | 2# |  |  | 烟尘(mg/m3) | 1 | 1 | 20 | 是
[6 empty] | 二氧化硫(mg/m3) | 22 | 22 | 200 | 是
[6 empty] | 氮氧化物(mg/m3) | 33 | 33 | 200 | 是
[6 empty] | 汞及化合物(mg/m3) | <0.00011 | <0.00011 | 0.03 | 是
[6 empty] | 烟气黑度(林格曼级) | 1 | 1 | 1 | 是
|  |  | 3# |  |  | 烟尘(mg/m3) | <1 | <1 | 20 | 是
[6 empty] | 二氧化硫(mg/m3) | 10 | 8 | 200 | 是
[6 empty] | 氮氧化物(mg/m3) | 30 | 25 | 200 | 是
[6 empty] | 汞及化合物(mg/m3) | 0.00167 | 0.00138 | 0.03 | 是
[6 empty] | 烟气黑度(林格曼级) | 1 | 1 | 1 | 是
深圳市2017年国控企业污染源8月（污水处理厂）监督性监测结果（2家）
序号 | 行政区 | 污水处理厂名称 | 监测日期 | 执行标准名称 | 监测项目 | 出口浓度 | 标准限值 | 是否达标 | 超标倍数 | 备注
1 | 龙岗区 | 深圳市坂雪岗污水处理有限公司(坂雪岗污水处理厂) | 2016-07-20 | 城镇污水处理厂污染物排放标准 | pH值(无量纲) | 6.99 | 6-9 | 是
[5 empty] | 生化需氧量(mg/L) | 0.7 | 20 | 是
[5 empty] | 总磷(mg/L) | 1.03 | 1.5 | 是
[5 empty] | 化学需氧量(mg/L) | 8 | 60 | 是
[5 empty] | 色度(倍) | 4 | 30 | 是
[5 empty] | 总汞(mg/L) | <0.00004 | 0.001 | 是
[5 empty] | 烷基汞(mg/L) | <0.000010 | 0 | 是
[5 empty] | 总镉(mg/L) | <0.002 | 0.01 | 是
[5 empty] | 总铬(mg/L) | <0.004 | 0.1 | 是
[5 empty] | 六价铬(mg/L) | <0.002 | 0.05 | 是
[5 empty] | 总砷(mg/L) | <0.020 | 0.1 | 是
[5 empty] | 总铅(mg/L) | <0.010 | 0.1 | 是
[5 empty] | 悬浮物(mg/L) | <4 | 20 | 是
[5 empty] | 阴离子表面活性剂（LAS）(mg/L) | <0.024 | 1 | 是
[5 empty] | 粪大肠菌群数(个/L) | <20 | 10000 | 是
[5 empty] | 氨氮(mg/L) | 0.21 | 8 | 是
[5 empty] | 总氮(mg/L) | 2.6 | 20 | 是
[5 empty] | 石油类(mg/L) | <0.04 | 3 | 是
[5 empty] | 动植物油(mg/L) | 0.11 | 3 | 是
2 | 坪山新区 | 深圳市深水龙岗污水处理厂有限公司(上洋污水处理厂) | 2017-07-25 | 城镇污水处理厂污染物排放标准 | pH值(无量纲) | 6.51 | 6-9 | 是
[5 empty] | 生化需氧量(mg/L) | 0.9 | 10 | 是
[5 empty] | 总磷(mg/L) | 0.086 | 0.5 | 是
[5 empty] | 化学需氧量(mg/L) | 12.6 | 50 | 是
[5 empty] | 色度(倍) | 2 | 30 | 是
[5 empty] | 总汞(mg/L) | <0.00004 | 0.001 | 是
[5 empty] | 烷基汞(mg/L) | <0.000010 | 0 | 是
[5 empty] | 总镉(mg/L) | <0.002 | 0.01 | 是
[5 empty] | 总铬(mg/L) | <0.004 | 0.1 | 是
[5 empty] | 六价铬(mg/L) | <0.002 | 0.05 | 是
[5 empty] | 总砷(mg/L) | <0.020 | 0.1 | 是
[5 empty] | 总铅(mg/L) | <0.010 | 0.1 | 是
[5 empty] | 悬浮物(mg/L) | <4 | 10 | 是
[5 empty] | 阴离子表面活性剂（LAS）(mg/L) | <0.024 | 0.5 | 是
[5 empty] | 粪大肠菌群数(个/L) | <20 | 1000 | 是
[5 empty] | 氨氮(mg/L) | 0.09 | 5 | 是
[5 empty] | 总氮(mg/L) | 2.07 | 15 | 是
[5 empty] | 石油类(mg/L) | <0.04 | 1 | 是
[5 empty] | 动植物油(mg/L) | 0.12 | 1 | 是
深圳市2017年国控企业污染源8月（重金属废水）监督性监测结果（13家）
序号 | 行政区 | 企业名单 | 评价标准 | 监测结果（mg/L） | [11 empty] | 未监测原因
|  |  |  | 监测日期 | 排污口名称 | 必测指标 | [5 empty] | 选测指标
[6 empty] | 铅 | 汞 | 镉 | 六价铬 | 砷 | 达标评价 | 镍 | 铜 | 锌 | 达标评价
1 | 宝安区 | 深圳市同发电子有限公司 | GB21900/2008 | 20170727 | 总排口 | <0.010 | <0.00004 | <0.002 | <0.002 | <0.020 | 达标 | <0.002 | <0.006 | 0.014 | 达标
|  |  |  | 标准限值 |  | 0.2 | 0.01 | 0.05 | 0.2 | — |  | 0.5 | 0.5 | 1.5
2 | 宝安区 | 深圳市中村科技实业有限公司 | GB21900/2008 | 20170727 | 总排口 | <0.010 | <0.00004 | <0.002 | <0.002 | 0.062 | 达标 | 0.082 | 0.01 | 0.034 | 达标
|  |  |  | 标准限值 |  | 0.2 | 0.01 | 0.05 | 0.2 | — |  | 0.5 | 0.5 | 1.5
3 | 龙岗区 | 天德永生电镀（深圳）有限公司 | GB21900/2008 | 20170803 | 总排口 | <0.01 | <0.00004 | <0.002 | <0.004 | <0.0004 | 达标 | 0.05 | <0.05 | <0.02 | 达标
|  |  |  | 标准限值 |  | 0.2 | 0.01 | 0.05 | 0.2 | — |  | 0.5 | 0.5 | 1.5
4 | 龙岗区 | 深圳市尚笠五金制品有限公司 | GB21900/2008 | 20170803 | 总排口 | <0.01 | <0.00004 | <0.002 | <0.004 | <0.0004 | 达标 | 0.06 | <0.05 | <0.02 | 达标
|  |  |  | 标准限值 |  | 0.2 | 0.01 | 0.05 | 0.2 | — |  | 0.5 | 0.5 | 1.5
5 | 龙岗区 | 永光电镀制品（深圳）有限公司 | GB21900/2008 | 20170803 | 总排口 | <0.01 | <0.00004 | <0.002 | <0.004 | <0.0004 | 达标 | 0.17 | <0.05 | <0.02 | 达标
|  |  |  | 标准限值 |  | 0.2 | 0.01 | 0.05 | 0.2 | — |  | 0.5 | 0.5 | 1.5
6 | 龙岗区 | 深圳市龙岗区龙岗友兴五金制品厂 | DB44/26-2001 | 20170803 | 总排口 | <0.01 | <0.00004 | <0.002 | <0.004 | <0.0004 | 达标 | <0.05 | <0.05 | <0.02 | 达标
|  |  |  | 标准限值 |  | 1 | 0.05 | 0.1 | 0.5 | 0.5 |  | 1 | 0.5 | 2
7 | 龙岗区 | 民达科技（深圳）有限公司 | GB21900/2008 | 20170803 | 总排口 | <0.01 | <0.00004 | <0.002 | <0.004 | <0.0004 | 达标 | <0.05 | <0.05 | <0.02 | 达标
|  |  |  | 标准限值 |  | 0.2 | 0.01 | 0.05 | 0.2 | — |  | 0.5 | 0.5 | 1.5
8 | 龙岗区 | 深圳市天旭五金化工有限公司 | GB21900/2008 | 20170803 | 总排口 | <0.01 | 4e-05 | <0.002 | <0.004 | <0.0004 | 达标 | <0.05 | <0.05 | <0.02 | 达标
|  |  |  | 标准限值 |  | 0.2 | 0.01 | 0.05 | 0.2 | — |  | 0.5 | 0.5 | 1.5
9 | 龙岗区 | 深圳市天晶五金制品有限公司 | GB21900/2008 | 20170803 | 总排口 |  | <0.00004 |  |  | <0.0004 | 达标 |  | 0.08 |  | 达标
|  |  |  | 标准限值 |  | 0.2 | 0.01 | 0.05 | 0.2 | — |  | 0.5 | 0.5 | 1.5
10 | 龙岗区 | 深圳市超普表面工程有限公司 | GB21900/2008 | 20170803 | 总排口 | <0.01 | <0.00004 | <0.002 | <0.004 | <0.0004 | 达标 | <0.05 | <0.05 | <0.02 | 达标
|  |  |  | 标准限值 |  | 0.2 | 0.01 | 0.05 | 0.2 | — |  | 0.5 | 0.5 | 1.5
11 | 龙岗区 | 金峰盛泰五金制品（深圳）有限公司 | [13 empty] | 无工业废水排放
12 | 龙岗区 | 德兴昌电子（深圳）有限公司 | [13 empty] | 无工业废水排放
13 | 龙岗区 | 宾士来五金制品（深圳）有限公司 | [13 empty] | 无工业废水排放
深圳市2017年国控企业污染源8月（重金属废气）监督性监测结果(15家）
序号 | 行政区 | 企业名单 | 评价标准 | 监测结果(mg/m3) | [11 empty] | 未检测原因
|  |  |  | 监测时间 | 排污口名称 | 必测指标 | [5 empty] | 选测指标
[6 empty] | 铅 | 汞 | 镉 | 铬酸雾 | 砷 | 达标评价 | 镍 | 铜 | 锌 | 达标评价
1 | 宝安区 | 恒基镀膜(深圳)有限公司沙井分厂 | GB21900-2008 | 20170724 | 废气排气筒 | <0.002 | 0.00045 | <0.0002 | <0.004 | <0.006 | 达标 | <0.004 | <0.004 |  | 达标
|  |  |  | 标准限值 |  | — | — | — | 0.05 | — |  | — | — | —
2 | 宝安区 | 恒基镀膜(深圳)有限公司 | GB21900-2008 | 20170724 | 废气排气筒 | <0.002 | 0.00042 | <0.0002 | <0.004 | <0.006 | 达标 | <0.004 | <0.004 |  | 达标
|  |  |  | 标准限值 |  | — | — | — | 0.05 | — |  | — | — | —
3 | 宝安区 | 特佳电镀表面处理(深圳)有限公司 | GB21900-2008 | 20170725 | 废气净化塔 | <0.002 | 0.0003 | <0.0002 | <0.004 | <0.006 | 达标 | <0.004 | <0.004 |  | 达标
|  |  |  | 标准限值 |  | — | — | — | 0.05 | — |  | — | — | —
4 | 宝安区 | 深圳市东洋旺和实业有限公司 | GB21900-2008 | 20170725 | 废气排气筒 | <0.002 | 0.00012 | <0.0002 | <0.004 | <0.006 | 达标 | <0.004 | <0.004 | <0.014 | 达标
|  |  |  | 标准限值 |  | — | — | — | 0.05 | — |  | — | — | —
5 | 宝安区 | 吉田建材（深圳）有限公司 | DB44/27-2001 | 20170725 | 厂界无组织 | <0.00010 | <0.0000066 | <0.000006 | <0.00018 | <0.00040 | 达标 | <0.00004 | <0.00020 | <0.0010 | 达标
|  |  |  | 20170725 | 厂界无组织 | <0.00010 | <0.0000066 | <0.000006 | <0.00018 | <0.00040 | 达标 | <0.00004 | <0.00020 | <0.0010 | 达标
|  |  |  | 标准限值 |  | 0.006 | 0.0012 | 0.04 | 0.006 | 0.01 |  | 0.04 | — | —
6 | 宝安区 | 深圳市瑞云峰实业有限公司 | GB21900-2008 | 20170711 | 废气净化塔 | <0.002 | 0.00013 | <0.0002 | <0.004 | <0.006 | 达标 | <0.004 | <0.004 |  | 达标
|  |  |  | 标准限值 |  | — | — | — | 0.05 | — |  | — | — | —
7 | 宝安区 | 岩田螺丝(深圳)有限公司 | GB21900-2008 | 20170720 | 废气排气筒 | <0.002 | 0.00068 | <0.0002 | <0.004 | <0.006 | 达标 | <0.004 | <0.004 | <0.014 | 达标
|  |  |  | 标准限值 |  | — | — | — | 0.05 | — |  | — | — | —
8 | 宝安区 | 深圳市宝安区松岗池光（联光）金属制品厂 | GB21900-2008 | 20170714 | 废气排气筒 | <0.002 | 0.00042 | <0.0002 | <0.004 | <0.006 | 达标 | 0.045 | <0.004 |  | 达标
|  |  |  | 标准限值 |  | — | — | — | 0.05 | — |  | — | — | —
9 | 宝安区 | 深圳市中村科技实业有限公司 | DB44/27-2001 | 20170705 | 厂界无组织 | <0.00010 | <0.0000066 | <0.000006 | <0.00018 | <0.00040 | 达标 | <0.00004 | <0.00020 |  | 达标
|  |  |  | 20170705 | 厂界无组织 | <0.00010 | <0.0000066 | <0.000006 | <0.00018 | <0.00040 | 达标 | <0.00004 | <0.00020 |  | 达标
|  |  |  | 标准限值 |  | 0.006 | 0.0012 | 0.04 | 0.006 | 0.01 |  | 0.04 | — | —
10 | 龙岗区 | 深圳市尚笠五金制品有限公司 | DB44/27-2001 | 20170720 | 厂界无组织 | <0.00010 | <0.0000066 | <0.000006 | <0.00018 | <0.00040 | 达标 | <0.00004 | <0.00020 | <0.0010 | 达标
|  |  |  | 20170720 | 厂界无组织 | <0.00010 | <0.0000066 | <0.000006 | <0.00018 | <0.00040 | 达标 | <0.00004 | <0.00020 | <0.0010 | 达标
|  |  |  | 标准限值 |  | 0.006 | 0.0012 | 0.04 | 0.006 | 0.01 |  | 0.04 | — | —
11 | 龙岗区 | 深圳市龙岗区龙岗友兴五金制品厂 | DB44/27-2001 | 20170714 | 厂界无组织 | <0.00010 | <0.0000066 | <0.000006 | <0.00018 | <0.00040 | 达标 | <0.00004 | <0.00020 |  | 达标
|  |  |  | 20170714 | 厂界无组织 | <0.00010 | <0.0000066 | <0.000006 | <0.00018 | <0.00040 | 达标 | <0.00004 | <0.00020 |  | 达标
|  |  |  | 标准限值 |  | 0.006 | 0.0012 | 0.04 | 0.006 | 0.01 |  | 0.04 | — | —
12 | 龙岗区 | 深圳市超普表面工程有限公司 | GB21900-2008 | 20170719 | 废气排气筒 | <0.002 | 0.00036 | <0.0002 | <0.004 | <0.006 | 达标 | <0.004 | <0.004 | <0.014 | 达标
|  |  |  | 标准限值 |  | — | — | — | 0.05 | — |  | — | — | —
13 | 大鹏区 | 深圳市雄韬电源科技股份有限公司 | GB30484-2013 | 20170726 | 废气排气筒 | <0.002 | 0.00049 | <0.0002 | <0.004 | <0.006 | 达标 | 0.005 | <0.004 | 0.017 | 达标
|  |  |  | 标准限值 |  | 0.7 | — | — | — | — |  | — | — | —
14 | 龙岗区 | 金峰盛泰五金制品（深圳）有限公司 | [13 empty] | 停产
15 | 龙岗区 | 宾士来五金制品（深圳）有限公司 | [13 empty] | 停产
深圳市2017年国控企业污染源危废废气监督性监测结果（3家）
序号 | 行政区 | 企业名称 | 监测点名称 | 执行标准名称 | 监测日期 | 监测项目名称（单位） | 出口浓度 | 标准限值 | 是否达标 | 超标倍数 | 未检测原因
1 | 宝安区 | 深圳市能源环保有限公司宝安垃圾发电厂（一期） | 1#焚烧炉 | GB18485-2014 表4标准 | 2017-07-19 | 颗粒物（mg/m3） | 3 | 30 | 是
[6 empty] | 氮氧化物（mg/m3） | 128 | 300 | 是
[6 empty] | 一氧化碳（mg/m3） | <2 | 100 | 是
[6 empty] | 二氧化硫（mg/m3） | <3 | 100 | 是
[6 empty] | 氯化氢（mg/m3） | 3 | 60 | 是
[6 empty] | 锑、砷、铅、铬、钴、铜、锰、镍及其化合物（mg/m3） | <0.038 | 1 | 是
[6 empty] | 汞及其化合物（mg/m3） | 0.00038 | 0.05 | 是
[6 empty] | 镉、铊及其化合物（mg/m3） | 0.0006 | 0.1 | 是
[6 empty] | 烟气黑度(林格曼级) | <1 | 1 | 是
|  |  | 2#焚烧炉 |  |  | 颗粒物（mg/m3） | 12 | 30 | 是
[6 empty] | 氮氧化物（mg/m3） | 176 | 300 | 是
[6 empty] | 一氧化碳（mg/m3） | 6 | 100 | 是
[6 empty] | 二氧化硫（mg/m3） | <3 | 100 | 是
[6 empty] | 氯化氢（mg/m3） | <2 | 60 | 是
[6 empty] | 锑、砷、铅、铬、钴、铜、锰、镍及其化合物（mg/m3） | 0.143 | 1 | 是
[6 empty] | 汞及其化合物（mg/m3） | 0.00035 | 0.05 | 是
[6 empty] | 镉、铊及其化合物（mg/m3） | 0.0022 | 0.1 | 是
[6 empty] | 烟气黑度(林格曼级) | <1 | 1 | 是
|  |  | 3#焚烧炉 |  |  | 颗粒物（mg/m3） | 7 | 30 | 是
[6 empty] | 氮氧化物（mg/m3） | 166 | 300 | 是
[6 empty] | 一氧化碳（mg/m3） | <2 | 100 | 是
[6 empty] | 二氧化硫（mg/m3） | <3 | 100 | 是
[6 empty] | 氯化氢（mg/m3） | 2 | 60 | 是
[6 empty] | 锑、砷、铅、铬、钴、铜、锰、镍及其化合物（mg/m3） | <0.040 | 1 | 是
[6 empty] | 汞及其化合物（mg/m3） | 0.00035 | 0.05 | 是
[6 empty] | 镉、铊及其化合物（mg/m3） | 0.0006 | 0.1 | 是
[6 empty] | 烟气黑度(林格曼级) | <1 | 1 | 是
2 | 南山区 | 深圳市能源环保有限公司南山垃圾发电厂 | 1#焚烧炉 | GB18485-2014 表4标准 | 2017-07-10 | 颗粒物（mg/m3） | 5 | 30 | 是
[6 empty] | 氮氧化物（mg/m3） | 222 | 300 | 是
[6 empty] | 一氧化碳（mg/m3） | <2 | 100 | 是
[6 empty] | 二氧化硫（mg/m3） | <3 | 100 | 是
[6 empty] | 氯化氢（mg/m3） | <2 | 60 | 是
[6 empty] | 锑、砷、铅、铬、钴、铜、锰、镍及其化合物（mg/m3） | 0.211 | 1 | 是
[6 empty] | 汞及其化合物（mg/m3） | 0.00035 | 0.05 | 是
[6 empty] | 镉、铊及其化合物（mg/m3） | 0.0006 | 0.1 | 是
[6 empty] | 烟气黑度(林格曼级) | 1 | 1 | 是
|  |  | 2#焚烧炉 |  |  | 颗粒物（mg/m3） | 2 | 30 | 是
[6 empty] | 氮氧化物（mg/m3） | 223 | 300 | 是
[6 empty] | 一氧化碳（mg/m3） | 3 | 100 | 是
[6 empty] | 二氧化硫（mg/m3） | 13 | 100 | 是
[6 empty] | 氯化氢（mg/m3） | <2 | 60 | 是
[6 empty] | 锑、砷、铅、铬、钴、铜、锰、镍及其化合物（mg/m3） | <0.038 | 1 | 是
[6 empty] | 汞及其化合物（mg/m3） | 0.00065 | 0.05 | 是
[6 empty] | 镉、铊及其化合物（mg/m3） | 0.0006 | 0.1 | 是
[6 empty] | 烟气黑度(林格曼级) | 1 | 1 | 是
3 | 宝安区 | 深圳市五株科技股份有限公司 | 排气筒 | DB44/27-2001表2 | 2017-08-09 | 氟化物（mg/m3） | 0.73 | 9 | 是
[6 empty] | 氯化氢（mg/m3） | <0.9 | 100 | 是
[6 empty] | 硫酸雾（mg/m3） | <5 | 35 | 是