## 废气
茂名市2017年国控企业污染源第2季度5月（废气重点）监督性监测结果（4家）
序号 | 行政区 | 企业名称 | 监测点名称 | 执行标准名称 | 监测日期 | 监测项目名称（单位） | 污染物浓度 | 标准限值 | 是否达标 | 超标倍数 | 未监测原因
1 | 茂名市 | 中国石油化工股份公司茂名分公司(炼油部分) | 3号硫磺回收尾气排气筒 | 广东省地方标准《大气污染物排放限值》（DB44/27-2001）第二时段二级标准 | 2017-05-09 | 烟气流量(m3/h) | 30029 | / | / | / | /
[6 empty] | 烟尘(mg/m3) | 41.4 | 120 | 是 | /
[6 empty] | SO2 (mg/m3) | 43 | 850 | 是 | /
[6 empty] | NOx (mg/m3) | 38 | 120 | 是 | /
|  |  | 5号硫磺回收尾气排气筒 | 广东省地方标准《大气污染物排放限值》（DB44/27-2001）第二时段二级标准 | 2017-05-10 | 烟气流量(m3/h) | 25470 | / | / | /
[6 empty] | 烟尘(mg/m3) | 24.1 | 120 | 是 | /
[6 empty] | SO2 (mg/m3) | 149 | 850 | 是 | /
[6 empty] | NOx (mg/m3) | 35 | 120 | 是 | /
|  |  | CFB锅炉总排烟囱 | 《火电厂大气污染物排放标准》（GB13223-2011） | 2017-05-10 | 烟气流量(m3/h) | 1042689 | / | / | /
[6 empty] | 烟尘(mg/m3) | 17.2 | 30 | 是 | /
[6 empty] | SO2 (mg/m3) | 33 | 200 | 是 | /
[6 empty] | NOx (mg/m3) | 60 | 200 | 是 | /
[6 empty] | 汞(mg/m3) | 4.1e-05 | 0.03 | 是 | /
[6 empty] | 烟气黑度（林格曼，级） | 0.25 | 1 | 是 | /
2 | 茂名市 | 中国石化集团资产经营管理有限公司茂名石化分公司热电分部 | CFB锅炉烟囱 | 《火电厂大气污染物排放标准》（GB13223-2011） | 2017-05-10 | 烟气流量(m3/h) | 830304 | / | / | / | /
[6 empty] | 烟尘(mg/m3) | 15.4 | 30 | 是 | /
[6 empty] | SO2 (mg/m3) | 17 | 200 | 是 | /
[6 empty] | NOx (mg/m3) | 54 | 200 | 是 | /
[6 empty] | 汞(mg/m3) | 3.6e-05 | 0.03 | 是 | /
[6 empty] | 烟气黑度（林格曼，级） | 0.25 | 1 | 是 | /
3 | 茂名市 | 茂名臻能热电有限公司 | 5号机组烟囱出口 | 《火电厂大气污染物排放标准》（GB13223-2011） | 2017-05-16 | 烟气流量(m3/h) | 603703 | / | / | / | /
[6 empty] | 烟尘(mg/m3) | 13.3 | 30 | 是 | /
[6 empty] | SO2 (mg/m3) | 94 | 200 | 是 | /
[6 empty] | NOx (mg/m3) | 78 | 200 | 是 | /
[6 empty] | 汞(mg/m3) | 0.000003L | 0.03 | 是 | /
[6 empty] | 烟气黑度（林格曼，级） | 0.25 | 1 | 是 | /
|  |  | 6号机组烟囱出口 | 《火电厂大气污染物排放标准》（GB13223-2011） | 2017-05-16 | 烟气流量(m3/h) | 626170 | / | / | / | /
[6 empty] | 烟尘(mg/m3) | 11.9 | 30 | 是 | /
[6 empty] | SO2 (mg/m3) | 73 | 200 | 是 | /
[6 empty] | NOx (mg/m3) | 45 | 200 | 是 | /
[6 empty] | 汞(mg/m3) | 0.000003L | 0.03 | 是 | /
[6 empty] | 烟气黑度（林格曼，级） | 0.08 | 1 | 是 | /
|  |  | 7号机组烟囱出口 | 《火电厂大气污染物排放标准》（GB13223-2011） | 2017-05-17 | 烟气流量(m3/h) | 1412064 | / | / | / | /
[6 empty] | 烟尘(mg/m3) | 6 | 30 | 是 | /
[6 empty] | SO2 (mg/m3) | 21 | 100 | 是 | /
[6 empty] | NOx (mg/m3) | 22 | 200 | 是 | /
[6 empty] | 汞(mg/m3) | 0.000003L | 0.03 | 是 | /
[6 empty] | 烟气黑度（林格曼，级） | 0.17 | 1 | 是 | /
4 | 茂名市 | 高州市金墩纸业有限公司 | 1#锅炉烟囱 | 广东省地方标准《锅炉大气污染物排放标准》B区 | 2017-05-12 | 烟气流量(m3/h) | 76620 | / | / | / | /
[6 empty] | 烟尘(mg/m3) | 19.3 | 80 | 是 | /
[6 empty] | SO2 (mg/m3) | 94 | 400 | 是 | /
[6 empty] | NOx (mg/m3) | 110 | 300 | 是 | /

## 危废
茂名市2017年国控企业污染源第2季度5月（危废）监督性监测结果（1家）
序号 | 行政区 | 企业名称 | 监测点名称 | 执行标准名称 | 监测日期 | 监测项目名称（单位） | 污染物浓度 | 标准限值 | 是否达标 | 超标倍数 | 未监测原因
3 | 茂名市 | 茂名永诚环保资源开发有限公司 | 飞灰固化车间 | 《生活垃圾填埋场污染物控制标准》（GB16889-2008）“表1 浸出液污染物质量浓度限值”标准。 | 2017-05-15 | 汞(mg/L) | 0.00001L | 0.05 | 是 | / | /
[6 empty] | 铜(mg/L) | 0.05L | 40 | 是 | /
[6 empty] | 锌(mg/L) | 0.02L | 100 | 是 | /
[6 empty] | 铅(mg/L) | 0.20L | 0.25 | 是 | /
[6 empty] | 镉(mg/L) | 0.05L | 0.15 | 是 | /
[6 empty] | 镍(mg/L) | 0.12 | 0.5 | 是 | /
[6 empty] | 砷(mg/L) | 0.0015 | 0.3 | 是 | /
[6 empty] | 总铬(mg/L) | 0.05L | 4.5 | 是 | /
[6 empty] | 六价铬(mg/L) | 0.57 | 1.5 | 是 | /
[6 empty] | 硒(mg/L) | 0.0005L | 0.1 | 是 | /
[6 empty] | 钡(mg/L) | 0.45 | 25 | 是 | /
[6 empty] | 铍(mg/L) | 0.004L | 0.02 | 是 | /
备注： |  | 1、当监测结果小于最低检出限时表示为：最低检出限加标志位L。
2、监测结果为固体废物浸出液监测结果。