## 污水厂3家、废水1家、废气2家
湛江市国控企业污染源2017年第4季度监督性监测结果
（污水处理厂3家、废水1家、废气2家）
序号 | 行政区 | 企业名称 | 监测点 名称 | 执行标准名称 | 监测日期 | 监测项目 名称 | 污染物 浓度 | 单位 | 标准限值 | 是否达标 | 超标倍数 | 未监测 原因
1 | 廉江市 | 廉江市广业环保有限公司(城西集中控制污水处理厂) | 总排口 | 《城镇污水处理厂污染物排放标准》（GB18918-2002)）一级（B）限值与《广东省水污染物排放限值》(DB44/26-2001)第二时段二级限值两个标准较严者 | 2017-10-11 | pH | 7.3 | 无量纲 | 6～9 | 达标 | ——
[6 empty] | 化学需氧量 | 21 | mg/L | 60 | 达标 | ——
[6 empty] | 生化需氧量 | 4 | mg/L | 20 | 达标 | ——
[6 empty] | 悬浮物 | 4 | mg/L | 20 | 达标 | ——
[6 empty] | 石油类 | 0.06 | mg/L | 3 | 达标 | ——
[6 empty] | 动植物油 | 0.62 | mg/L | 3 | 达标 | ——
[6 empty] | 阴离子洗涤剂 | 0.08 | mg/L | 1 | 达标 | ——
[6 empty] | 总氮 | 5.66 | mg/L | 20 | 达标 | ——
[6 empty] | 总磷 | 0.19 | mg/L | 1 | 达标 | ——
[6 empty] | 氨氮 | 0.546 | mg/L | 8 | 达标 | ——
[6 empty] | 色度 | 4 | 倍 | 30 | 达标 | ——
[6 empty] | 粪大肠菌群 | <20 | 个/L | 10000 | 达标 | ——
[6 empty] | 总铬 | 0.014 | mg/L | 0.1 | 达标 | ——
[6 empty] | 六价铬 | <0.004 | mg/L | 0.05 | 达标 | ——
[6 empty] | 总铅 | <0.001 | mg/L | 0.1 | 达标 | ——
[6 empty] | 总砷 | 0.0014 | mg/L | 0.1 | 达标 | ——
[6 empty] | 总汞 | <0.00004 | mg/L | 0.001 | 达标 | ——
[6 empty] | 总镉 | <0.0001 | mg/L | 0.01 | 达标 | ——
[6 empty] | 甲基汞 | <0.000010 | mg/L | 不得检出 | 达标 | ——
[6 empty] | 乙基汞 | <0.000020 | mg/L | 不得检出 | 达标 | ——
2 | 廉江市 | 广东廉江经济开发区（产业园）污水处理站 | 总排口 | 《城镇污水处理厂污染物排放标准》（GB18918-2002)）一级（B）限值与《广东省水污染物排放限值》(DB44/26-2001)第二时段一级限值两个标准较严者 | 2017-10-11 | pH值 | 7.41 | 无量纲 | 6～9 | 达标
[6 empty] | 化学需氧量 | <5 | mg/L | 40 | 达标
[6 empty] | 生化需氧量 | <2 | mg/L | 20 | 达标
[6 empty] | 悬浮物 | <4 | mg/L | 20 | 达标
[6 empty] | 石油类 | 0.45 | mg/L | 3 | 达标
[6 empty] | 动植物油 | 0.52 | mg/L | 3 | 达标
[6 empty] | 阴离子洗涤剂 | 0.09 | mg/L | 1 | 达标
[6 empty] | 总氮 | 7.68 | mg/L | 20 | 达标
[6 empty] | 总磷 | 0.03 | mg/L | 0.5 | 达标
[6 empty] | 氨氮 | 0.624 | mg/L | 8 | 达标
[6 empty] | 色度 | 4 | 倍 | 30 | 达标
[6 empty] | 粪大肠菌群 | <20 | 个/L | 10000 | 达标
[6 empty] | 总铬 | 0.023 | mg/L | 0.1 | 达标
[6 empty] | 六价铬 | <0.004 | mg/L | 0.05 | 达标
[6 empty] | 总铅 | <0.001 | mg/L | 0.1 | 达标
[6 empty] | 总砷 | <0.0003 | mg/L | 0.1 | 达标
[6 empty] | 总汞 | <0.00004 | mg/L | 0.001 | 达标
[6 empty] | 总镉 | <0.0001 | mg/L | 0.01 | 达标
[6 empty] | 甲基汞 | <0.000010 | mg/L | 不得检出 | 达标
[6 empty] | 乙基汞 | <0.000020 | mg/L | 不得检出 | 达标
湛江市国控企业污染源2017年第4季度监督性监测结果
（污水处理厂3家、废水1家、废气2家）
序号 | 行政区 | 企业名称 | 监测点 名称 | 执行标准名称 | 监测日期 | 监测项目 名称 | 污染物浓度 | 单位 | 标准限值 | 是否达标 | 超标倍数 | 未监测 原因
1 | 遂溪县 | 遂溪县广业环保有限公司 | 总排口 | 《城镇污水处理厂污染物排放标准》（GB18918-2002)一级B标准 | 2017-10-30 | pH | 6.7 | 无量纲 | 6～9 | 达标 | ——
[6 empty] | 化学需氧量 | 24 | mg/L | 60 | 达标 | ——
[6 empty] | 生化需氧量 | 7.5 | mg/L | 20 | 达标 | ——
[6 empty] | 悬浮物 | 16 | mg/L | 20 | 达标 | ——
[6 empty] | 石油类 | 0.13 | mg/L | 3 | 达标 | ——
[6 empty] | 动植物油 | 2.42 | mg/L | 3 | 达标 | ——
[6 empty] | 阴离子洗涤剂 | 0.14 | mg/L | 1 | 达标 | ——
[6 empty] | 总氮 | 5.45 | mg/L | 20 | 达标 | ——
[6 empty] | 总磷 | 0.458 | mg/L | 1 | 达标 | ——
[6 empty] | 氨氮 | 3.977 | mg/L | 8 | 达标 | ——
[6 empty] | 色度 | 4 | 倍 | 30 | 达标 | ——
[6 empty] | 粪大肠菌群 | 3500 | 个/L | 10000 | 达标 | ——
[6 empty] | 总铬 | <0.004 | mg/L | 0.1 | 达标 | ——
[6 empty] | 六价铬 | <0.004 | mg/L | 0.05 | 达标 | ——
[6 empty] | 总铅 | <0.01 | mg/L | 0.1 | 达标 | ——
[6 empty] | 总砷 | <0.0003 | mg/L | 0.1 | 达标 | ——
[6 empty] | 总汞 | <0.00004 | mg/L | 0.001 | 达标 | ——
[6 empty] | 总镉 | <0.0001 | mg/L | 0.01 | 达标 | ——
[6 empty] | 甲基汞 | <0.000010 | mg/L | 不得检出 | 达标 | ——
[6 empty] | 乙基汞 | <0.000020 | mg/L | 不得检出 | 达标 | ——
湛江市国控企业污染源2017年第4季度监督性监测结果
（污水处理厂3家、废水1家、废气2家）
序号 | 行政区 | 企业名称 | 监测点 名称 | 执行标准名称 | 监测日期 | 监测项目 名称 | 污染物浓度 | 单位 | 标准限值 | 是否达标 | 超标倍数 | 未监测 原因
1 | 麻章区 | 湛江冠豪纸业有限公司 | 总排口 | 《制浆造纸工业水污染物排放标准》（GB3544-2008）表2中“造纸企业”污染物排放限值 | 2017-10-26 | pH值 | 6.77 | 无量纲 | 6～9 | 达标 | ——
[6 empty] | 总磷 | <0.01 | mg/L | 0.8 | 达标 | ——
[6 empty] | 化学需氧量 | 24 | mg/L | 80 | 达标 | ——
[6 empty] | 生化需氧量 | 5 | mg/L | 20 | 达标 | ——
[6 empty] | 色度 | 1 | 倍 | 50 | 达标 | ——
[6 empty] | 悬浮物 | <4 | mg/L | 30 | 达标 | ——
[6 empty] | 总氮 | 0.93 | mg/L | 12 | 达标 | ——
[6 empty] | 氨氮 | 0.208 | mg/L | 8 | 达标 | ——
湛江市国控企业污染源2017年第4季度监督性监测结果
（污水处理厂3家、废水1家、废气2家）
序号 | 行政区 | 企业名称 | 监测点 名称 | 执行标准名称 | 监测日期 | 监测项目 名称 | 污染物浓度 | 单位 | 标准限值 | 是否达标 | 超标倍数 | 未监测 原因
2 | 开发区 | 宝钢湛江钢铁有限公司 | 1#焦炉燃烧废气烟囱出口 | 《炼焦化学工业污染物排放标准》（GB16171-2012）特别排放限值 | 2017-11-15 | 氮氧化物 | 53 | mg/m3 | 150 | 达标 | —— | 因一氧化碳浓度过高，对二氧化硫监测值产生干扰，无法监测二氧化硫真实值。
[6 empty] | 二氧化硫 | —— | mg/m3 | 30 | —— | ——
[6 empty] | 烟尘 | <4 | mg/m3 | 15 | 达标 | ——
|  |  | 2#焦炉燃烧废气烟囱出口 | 《炼焦化学工业污染物排放标准》（GB16171-2012）特别排放限值 | 2017-11-15 | 氮氧化物 | 51 | mg/m3 | 150 | 达标 | ——
[6 empty] | 二氧化硫 | —— | mg/m3 | 30 | —— | ——
[6 empty] | 烟尘 | <4 | mg/m3 | 15 | 达标 | ——
|  |  | 1#烧结机头烟气烟囱出口 | 《钢铁烧结、球团工业大气污染物排放标准》（GB28662-2012）特别排放限值 | 2017-11-14 | 氮氧化物 | 71 | mg/m3 | 300 | 达标 | ——
[6 empty] | 二氧化硫 | —— | mg/m3 | 180 | —— | ——
[6 empty] | 烟尘 | <4 | mg/m3 | 40 | 达标 | ——
|  |  | 2#烧结机头烟气烟囱出口 | 《钢铁烧结、球团工业大气污染物排放标准》（GB28662-2012）特别排放限值 | 2017-11-14 | 氮氧化物 | 72 | mg/m3 | 300 | 达标 | ——
[6 empty] | 二氧化硫 | —— | mg/m3 | 180 | —— | ——
[6 empty] | 烟尘 | 23 | mg/m3 | 40 | 达标 | ——
|  |  | 1#发电机组烟囱出口 | 《火电厂大气污染物排放标准（GB13223-2011）》表1新建燃煤锅炉排放限值及国家超低排放要求的较严值 | 2017-11-13 | 氮氧化物 | 38 | mg/m3 | 50 | 达标 | ——
[6 empty] | 二氧化硫 | 7 | mg/m3 | 35 | 达标 | ——
[6 empty] | 烟尘 | <4 | mg/m3 | 10 | 达标 | ——
|  |  | 2#发电机组烟囱出口 | 《火电厂大气污染物排放标准（GB13223-2011）》表1新建燃煤锅炉排放限值及国家超低排放要求的较严值 | 2017-11-13 | 氮氧化物 | 49 | mg/m3 | 50 | 达标 | ——
[6 empty] | 二氧化硫 | 7 | mg/m3 | 35 | 达标 | ——
[6 empty] | 烟尘 | <4 | mg/m3 | 10 | 达标 | ——
|  |  | 球团回转炉烟囱出口 | 《钢铁烧结、球团工业大气污染物排放标准》（GB28662-2012）特别排放限值 | 2017-11-13 | 氮氧化物 | 77 | mg/m3 | 300 | 达标 | ——
[6 empty] | 二氧化硫 | 4 | mg/m3 | 180 | 达标 | ——
[6 empty] | 烟尘 | <4 | mg/m3 | 40 | 达标 | ——
湛江市国控企业污染源2017年第4季度监督性监测结果
（污水处理厂3家、废水1家、废气2家）
序号 | 行政区 | 企业 名称 | 监测点 名称 | 执行标准名称 | 监测日期 | 监测项目 名称 | 污染物 浓度 | 单位 | 标准限值 | 是否 达标 | 超标 倍数 | 未监测 原因
1 | 霞山区 | 中国石化湛江东兴石油化工有限公司 | 动力站锅炉（65t锅炉） | 《锅炉大气污染物排放标准》(DB44/765-2010)中A区在用锅炉 | 2017-11-16 | 氮氧化物 | 55 | mg/m3 | 300 | 达标 | ——
[6 empty] | 二氧化硫 | <4 | mg/m3 | 300 | 达标 | ——
[6 empty] | 烟尘 | <5 | mg/m3 | 50 | 达标 | ——
|  |  | 重整预加氢加热炉 | 《石油炼制工业污染物排放标准》(GB31570-2015)表4大气污染物特别排放限值（工艺加热炉） | 2017-11-16 | 氮氧化物 | 57 | mg/m3 | 100 | 达标 | ——
[6 empty] | 二氧化硫 | <3 | mg/m3 | 50 | 达标 | ——
[6 empty] | 烟尘 | <4 | mg/m3 | 20 | 达标 | ——
|  |  | 常减压蒸馏加热炉 | 《石油炼制工业污染物排放标准》(GB31570-2015)表4大气污染物特别排放限值（工艺加热炉） | 2017-11-16 | 氮氧化物 | 50 | mg/m3 | 100 | 达标 | ——
[6 empty] | 二氧化硫 | <3 | mg/m3 | 50 | 达标 | ——
[6 empty] | 烟尘 | <5 | mg/m3 | 20 | 达标 | ——
|  |  | 四合一重整加热炉 | 《石油炼制工业污染物排放标准》(GB31570-2015)表4大气污染物特别排放限值（工艺加热炉） | 2017-11-16 | 氮氧化物 | 72 | mg/m3 | 100 | 达标 | ——
[6 empty] | 二氧化硫 | <3 | mg/m3 | 50 | 达标 | ——
[6 empty] | 烟尘 | <4 | mg/m3 | 20 | 达标 | ——
|  |  | 2＃硫磺回收焚烧炉 | 《石油炼制工业污染物排放标准》(GB31570-2015)表4大气污染物特别排放限值（酸性气回收装置） | 2017-11-17 | 氮氧化物 | 39 | mg/m3 | — | 达标 | ——
[5 empty] | — | 二氧化硫 | <3 | mg/m3 | 100 | 达标 | ——
[5 empty] | — | 烟尘 | <4 | mg/m3 | — | — | ——
|  |  | 1＃催化裂化炉 | 《石油炼制工业污染物排放标准》(GB31570-2015)表4大气污染物特别排放限值（催化裂化催化剂再生烟气） | 2017-11-16 | 氮氧化物 | 63 | mg/m3 | 100 | 达标 | ——
[6 empty] | 二氧化硫 | 3 | mg/m3 | 50 | 达标 | ——
[6 empty] | 烟尘 | <5 | mg/m3 | 30 | 达标 | ——
|  |  | 2＃催化裂化炉 | 《石油炼制工业污染物排放标准》(GB31570-2015)表4大气污染物特别排放限值（催化裂化催化剂再生烟气） | 2017-11-17 | 氮氧化物 | 20 | mg/m3 | 100 | 达标 | ——
[5 empty] | — | 二氧化硫 | 5 | mg/m3 | 50 | 达标 | ——
[5 empty] | — | 烟尘 | 10 | mg/m3 | 30 | 达标 | ——