## 重点废水10家
中山市2018年第二季度国控企业污染源（重点废水）监督性监测数据（10家）
序号 | 镇区 | 企业名称 | 监测性质 | 监测日期 | 监测位置 | 适用标准 | 监测项目 | 单位 | 监测结果 | 标准值 | 是否达标 | 超标倍数 | 备注
1 | 大涌镇 | 中山市华星染织洗水有限公司 | 污染源监测 | 2018-04-23 | 一期工业废水排放口 | 纺织染整工业水污染物排放标准（GB4287-2012） | 锑 | mg/L | 0.003 | 0.1 | 达标
[6 empty] | 纺织染整工业水污染物排放标准（GB4287-2012）表1标准 | 苯胺类 | mg/L | 0.48 | 1 | 达标
[7 empty] | 六价铬 | mg/L | 未检出 | 0.5 | 达标
[6 empty] | 纺织染整工业水污染物排放标准（GB4287-2012）表2标准 | pH值 | 无量纲 | 7.45 | 6～9 | 达标
[7 empty] | 氨氮 | mg/L | 0.164 | 10 | 达标
[7 empty] | 二氧化氯 | mg/L | 未检出 | 0.5 | 达标
[7 empty] | 硫化物 | mg/L | 未检出 | 0.5 | 达标
[7 empty] | 色度 | 倍 | 16 | 50 | 达标
[7 empty] | 五日生化需氧量 | mg/L | 10.8 | 20 | 达标
[7 empty] | 悬浮物 | mg/L | 8.1 | 50 | 达标
[7 empty] | 总氮 | mg/L | 2.85 | 15 | 达标
[7 empty] | 总磷 | mg/L | 0.09 | 0.5 | 达标
[7 empty] | 可吸附有机卤化物 | mg/L | 0.09 | 12 | 达标
[6 empty] | 中环建书[2006]0034号 | 化学需氧量 | mg/L | 41 | 50 | 达标
[5 empty] | 二期工业废水排放口 | 纺织染整工业水污染物排放标准（GB4287-2012） | 锑 | mg/L | 0.0052 | 0.1 | 达标
[6 empty] | 纺织染整工业水污染物排放标准（GB4287-2012）表1标准 | 苯胺类 | mg/L | 0.33 | 1 | 达标
[7 empty] | 六价铬 | mg/L | 未检出 | 0.5 | 达标
[6 empty] | 纺织染整工业水污染物排放标准（GB4287-2012）表2标准 | pH值 | 无量纲 | 6.85 | 6～9 | 达标
[7 empty] | 氨氮 | mg/L | 0.228 | 10 | 达标
[7 empty] | 二氧化氯 | mg/L | 未检出 | 0.5 | 达标
[7 empty] | 硫化物 | mg/L | 未检出 | 0.5 | 达标
[7 empty] | 色度 | 倍 | 16 | 50 | 达标
[7 empty] | 五日生化需氧量 | mg/L | 2.5 | 20 | 达标
[7 empty] | 悬浮物 | mg/L | 9.2 | 50 | 达标
[7 empty] | 总氮 | mg/L | 1.59 | 15 | 达标
[7 empty] | 总磷 | mg/L | 0.14 | 0.5 | 达标
[7 empty] | 可吸附有机卤化物 | mg/L | 0.006 | 12 | 达标
[6 empty] | 中环建书[2006]0034号 | 化学需氧量 | mg/L | 42 | 50 | 达标
2 | 大涌镇 | 中山市侨发实业有限公司（原中山市侨发染织洗水有限公司） | 污染源监测 | 2018-04-23 | 生产废水排放口 | 纺织染整工业水污染物排放标准（GB4287-2012） | 锑 | mg/L | 0.0025 | 0.1 | 达标
[6 empty] | 纺织染整工业水污染物排放标准（GB4287-2012）表1标准 | 苯胺类 | mg/L | 0.45 | 1 | 达标
[7 empty] | 六价铬 | mg/L | 未检出 | 0.5 | 达标
[6 empty] | 纺织染整工业水污染物排放标准（GB4287-2012）表2标准 | pH值 | 无量纲 | 7.57 | 6～9 | 达标
[7 empty] | 氨氮 | mg/L | 0.332 | 10 | 达标
[7 empty] | 二氧化氯 | mg/L | 未检出 | 0.5 | 达标
[7 empty] | 硫化物 | mg/L | 未检出 | 0.5 | 达标
[7 empty] | 五日生化需氧量 | mg/L | 4.7 | 20 | 达标
[7 empty] | 悬浮物 | mg/L | 8.5 | 50 | 达标
[7 empty] | 总氮 | mg/L | 2.6 | 15 | 达标
[7 empty] | 总磷 | mg/L | 0.07 | 0.5 | 达标
[7 empty] | 可吸附有机卤化物 | mg/L | 0.063 | 12 | 达标
[6 empty] | 广东省《水污染物排放限值》（DB44/26-2001）第二时段一级标准 | 色度 | 倍 | 10 | 40 | 达标
[6 empty] | 特殊限值要求 | 化学需氧量 | mg/L | 25 | 50 | 达标
3 | 横栏镇 | 中山市中横五金工艺有限公司 | 污染源监测 | 2018-04-26 | 含铬废水处理后采样点 | 《电镀污染物排放标准》（GB21900-2008）表3标准 | 六价铬 | mg/L | 0.039 | 0.1 | 达标
[7 empty] | 总铬 | mg/L | 0.018 | 0.5 | 达标
[5 empty] | 生产废水排放口 | 《电镀污染物排放标准》（GB21900-2008）表2标准 | 氨氮 | mg/L | 1.96 | 15 | 达标
[7 empty] | 镍 | mg/L | 0.009 | 0.5 | 达标
[7 empty] | 铜 | mg/L | 0.057 | 0.5 | 达标
[7 empty] | 总氮 | mg/L | 5.19 | 20 | 达标
[7 empty] | 总磷 | mg/L | 0.02 | 1 | 达标
[6 empty] | 《电镀污染物排放标准》（GB21900-2008）表3标准 | pH值 | 无量纲 | 7.83 | 6～9 | 达标
[7 empty] | 氟化物 | mg/L | 0.197 | 10 | 达标
[7 empty] | 镉 | mg/L | 未检出 | 0.01 | 达标
[7 empty] | 汞 | mg/L | 未检出 | 0.005 | 达标
[7 empty] | 六价铬 | mg/L | 0.034 | 0.1 | 达标
[7 empty] | 铝 | mg/L | 0.126 | 2 | 达标
[7 empty] | 铅 | mg/L | 未检出 | 0.1 | 达标
[7 empty] | 石油类 | mg/L | 未检出 | 2 | 达标
[7 empty] | 铁 | mg/L | 0.009 | 2 | 达标
[7 empty] | 锌 | mg/L | 未检出 | 1 | 达标
[7 empty] | 悬浮物 | mg/L | 6.5 | 30 | 达标
[7 empty] | 银 | mg/L | 未检出 | 0.1 | 达标
[7 empty] | 总铬 | mg/L | 0.037 | 0.5 | 达标
[7 empty] | 总氰化物 | mg/L | 未检出 | 0.2 | 达标
[6 empty] | 广东省地方标准《水污染物排放限值》(DB44/26-2001)表1标准 | 砷 | mg/L | 0.0011 | 0.5 | 达标
[6 empty] | 特殊限值要求 | 化学需氧量 | mg/L | 4 | 50 | 达标
4 | 黄圃镇 | 中山永发纸业有限公司 | 污染源监测 | 2018-04-23 | 生产废水排放口 | 《制浆造纸工业污染物排放标准》（GB3544-2008）表2标准 | pH值 | 无量纲 | 7.96 | 6～9 | 达标
[7 empty] | 色度 | 倍 | 8 | 50 | 达标
[7 empty] | 五日生化需氧量 | mg/L | 6 | 20 | 达标
[7 empty] | 悬浮物 | mg/L | 8.1 | 30 | 达标
[7 empty] | 总氮 | mg/L | 4.49 | 12 | 达标
[7 empty] | 总磷 | mg/L | 0.02 | 0.8 | 达标
[6 empty] | 《制浆造纸工业污染物排放标准》（GB3544-2008）表3标准 | 氨氮 | mg/L | 1.73 | 5 | 达标
[7 empty] | 化学需氧量 | mg/L | 38 | 60 | 达标
[6 empty] | 纺织染整工业水污染物排放标准（GB4287-2012）表2标准 | 可吸附有机卤化物 | mg/L | 0.073 | 12 | 达标
5 | 南头镇 | 中山市南头镇宝洁丽洗水厂 | 污染源监测 | 2018-04-23 | 生产废水排放口 | 纺织染整工业水污染物排放标准（GB4287-2012） | 锑 | mg/L | 0.0016 | 0.1 | 达标
[6 empty] | 纺织染整工业水污染物排放标准（GB4287-2012）表1标准 | 苯胺类 | mg/L | 0.45 | 1 | 达标
[7 empty] | 二氧化氯 | mg/L | 未检出 | 0.5 | 达标
[7 empty] | 六价铬 | mg/L | 未检出 | 0.5 | 达标
[6 empty] | 纺织染整工业水污染物排放标准（GB4287-2012）表2标准 | pH值 | 无量纲 | 7.61 | 6～9 | 达标
[7 empty] | 氨氮 | mg/L | 未检出 | 10 | 达标
[7 empty] | 硫化物 | mg/L | 未检出 | 0.5 | 达标
[7 empty] | 色度 | 倍 | 2 | 50 | 达标
[7 empty] | 五日生化需氧量 | mg/L | 3.2 | 20 | 达标
[7 empty] | 悬浮物 | mg/L | 6.4 | 50 | 达标
[7 empty] | 总氮 | mg/L | 1.83 | 15 | 达标
[7 empty] | 总磷 | mg/L | 0.02 | 0.5 | 达标
[7 empty] | 可吸附有机卤化物 | mg/L | 0.043 | 12 | 达标
[6 empty] | 特殊限值要求 | 化学需氧量 | mg/L | 6 | 50 | 达标
6 | 三角镇 | 广东依顿电子科技股份有限公司 | 污染源监测 | 2018-04-19 | 含镍废水处理后采样点 | 广东省地方标准《电镀水污染物排放标准》（DB44/1597-2015）表1标准 | 镍 | mg/L | 未检出 | 0.5 | 达标
[5 empty] | 生产废水排放口 | 广东省地方标准《电镀水污染物排放标准》（DB44/1597-2015）表1标准 | pH值 | 无量纲 | 7.02 | 6～9 | 达标
[7 empty] | 氨氮 | mg/L | 0.917 | 15 | 达标
[7 empty] | 氟化物 | mg/L | 0.204 | 10 | 达标
[7 empty] | 镉 | mg/L | 未检出 | 0.01 | 达标
[7 empty] | 汞 | mg/L | 未检出 | 0.005 | 达标
[7 empty] | 化学需氧量 | mg/L | 24 | 80 | 达标
[7 empty] | 六价铬 | mg/L | 未检出 | 0.1 | 达标
[7 empty] | 铝 | mg/L | 0.096 | 2 | 达标
[7 empty] | 镍 | mg/L | 未检出 | 0.5 | 达标
[7 empty] | 铅 | mg/L | 未检出 | 0.1 | 达标
[7 empty] | 石油类 | mg/L | 未检出 | 2 | 达标
[7 empty] | 铁 | mg/L | 0.286 | 2 | 达标
[7 empty] | 铜 | mg/L | 0.079 | 0.5 | 达标
[7 empty] | 锌 | mg/L | 未检出 | 1 | 达标
[7 empty] | 悬浮物 | mg/L | 6.9 | 30 | 达标
[7 empty] | 银 | mg/L | 未检出 | 0.1 | 达标
[7 empty] | 总氮 | mg/L | 10.6 | 20 | 达标
[7 empty] | 总铬 | mg/L | 0.008 | 0.5 | 达标
[7 empty] | 总磷 | mg/L | 0.22 | 1 | 达标
[7 empty] | 总氰化物 | mg/L | 0.009 | 0.2 | 达标
[6 empty] | 广东省地方标准《水污染物排放限值》(DB44/26-2001)表1标准 | 砷 | mg/L | 未检出 | 0.5 | 达标
7 | 三角镇 | 中山国泰染整有限公司 | 污染源监测 | 2018-04-23 | 工业废水排放口 | 纺织染整工业水污染物排放标准（GB4287-2012） | 锑 | mg/L | 0.0139 | 0.1 | 达标
[6 empty] | 纺织染整工业水污染物排放标准（GB4287-2012）表1标准 | 苯胺类 | mg/L | 0.55 | 1 | 达标
[7 empty] | 六价铬 | mg/L | 未检出 | 0.5 | 达标
[6 empty] | 纺织染整工业水污染物排放标准（GB4287-2012）表2标准 | pH值 | 无量纲 | 7.42 | 6～9 | 达标
[7 empty] | 氨氮 | mg/L | 1.41 | 10 | 达标
[7 empty] | 二氧化氯 | mg/L | 未检出 | 0.5 | 达标
[7 empty] | 硫化物 | mg/L | 未检出 | 0.5 | 达标
[7 empty] | 五日生化需氧量 | mg/L | 2.3 | 20 | 达标
[7 empty] | 悬浮物 | mg/L | 13.3 | 50 | 达标
[7 empty] | 总氮 | mg/L | 4.68 | 15 | 达标
[7 empty] | 总磷 | mg/L | 0.16 | 0.5 | 达标
[6 empty] | 广东省水污染物排放限值标准（DB44/26-2001）第二时段一级标准 | 色度 | 倍 | 25 | 40 | 达标
[6 empty] | 特殊限值要求 | 化学需氧量 | mg/L | 44 | 60 | 达标
[5 empty] | 生产废水排放口 | 纺织染整工业水污染物排放标准（GB4287-2012）表2标准 | 可吸附有机卤化物 | mg/L | 0.084 | 12 | 达标
8 | 三角镇 | 民森（中山）纺织印染有限公司 | 污染源监测 | 2018-04-23 | 工业废水排放口 | 纺织染整工业水污染物排放标准（GB4287-2012） | 锑 | mg/L | 0.0069 | 0.1 | 达标
[6 empty] | 纺织染整工业水污染物排放标准（GB4287-2012）表1标准 | 苯胺类 | mg/L | 0.65 | 1 | 达标
[7 empty] | 六价铬 | mg/L | 未检出 | 0.5 | 达标
[6 empty] | 纺织染整工业水污染物排放标准（GB4287-2012）表2标准 | pH值 | 无量纲 | 7.21 | 6～9 | 达标
[7 empty] | 氨氮 | mg/L | 0.661 | 10 | 达标
[7 empty] | 二氧化氯 | mg/L | 未检出 | 0.5 | 达标
[7 empty] | 硫化物 | mg/L | 未检出 | 0.5 | 达标
[7 empty] | 五日生化需氧量 | mg/L | 4.3 | 20 | 达标
[7 empty] | 悬浮物 | mg/L | 18.6 | 50 | 达标
[7 empty] | 总氮 | mg/L | 2.21 | 15 | 达标
[7 empty] | 总磷 | mg/L | 0.05 | 0.5 | 达标
[6 empty] | 广东省水污染物排放限值标准（DB44/26-2001）第二时段一级标准 | 色度 | 倍 | 32 | 40 | 达标
[6 empty] | 特殊限值要求 | 化学需氧量 | mg/L | 69 | 80 | 达标
[5 empty] | 生产废水排放口 | 纺织染整工业水污染物排放标准（GB4287-2012）表2标准 | 可吸附有机卤化物 | mg/L | 0.049 | 12 | 达标
9 | 沙溪镇 | 中山联合鸿兴造纸有限公司 | 污染源监测 | 2018-04-23 | 生产废水排放口 | 《制浆造纸工业水污染物排放标准》（GB3544-2008）表2标准 | pH值 | 无量纲 | 6.71 | 6～9 | 达标
[7 empty] | 色度 | 倍 | 10 | 50 | 达标
[7 empty] | 五日生化需氧量 | mg/L | 6.4 | 20 | 达标
[7 empty] | 悬浮物 | mg/L | 7.4 | 30 | 达标
[7 empty] | 总氮 | mg/L | 6.93 | 12 | 达标
[7 empty] | 总磷 | mg/L | 0.03 | 0.8 | 达标
[6 empty] | 纺织染整工业水污染物排放标准（GB4287-2012）表2标准 | 可吸附有机卤化物 | mg/L | 0.002 | 12 | 达标
[6 empty] | 中环建书[2012]0023号 | 氨氮 | mg/L | 1.02 | 5 | 达标
[7 empty] | 化学需氧量 | mg/L | 44 | 50 | 达标
10 | 小榄镇 | 皆利士多层线路版（中山）有限公司 | 污染源监测 | 2018-04-19 | 二期排放口 | 广东省地方标准《电镀水污染物排放标准》（DB44/1597-2015）表1标准 | pH值 | 无量纲 | 6.46 | 6～9 | 达标
[7 empty] | 氟化物 | mg/L | 0.138 | 10 | 达标
[7 empty] | 镉 | mg/L | 未检出 | 0.01 | 达标
[7 empty] | 汞 | mg/L | 未检出 | 0.005 | 达标
[7 empty] | 六价铬 | mg/L | 未检出 | 0.1 | 达标
[7 empty] | 铝 | mg/L | 0.158 | 2 | 达标
[7 empty] | 镍 | mg/L | 未检出 | 0.5 | 达标
[7 empty] | 铅 | mg/L | 未检出 | 0.1 | 达标
[7 empty] | 石油类 | mg/L | 未检出 | 2 | 达标
[7 empty] | 铁 | mg/L | 0.792 | 2 | 达标
[7 empty] | 铜 | mg/L | 0.073 | 0.5 | 达标
[7 empty] | 锌 | mg/L | 未检出 | 1 | 达标
[7 empty] | 悬浮物 | mg/L | 5.8 | 30 | 达标
[7 empty] | 银 | mg/L | 未检出 | 0.1 | 达标
[7 empty] | 总氮 | mg/L | 12.4 | 20 | 达标
[7 empty] | 总铬 | mg/L | 未检出 | 0.5 | 达标
[7 empty] | 总磷 | mg/L | 0.37 | 1 | 达标
[7 empty] | 总氰化物 | mg/L | 0.036 | 0.2 | 达标
[6 empty] | 广东省地方标准《水污染物排放限值》(DB44/26-2001)表1标准 | 砷 | mg/L | 未检出 | 0.5 | 达标
[6 empty] | 特殊限值要求 | 氨氮 | mg/L | 1.12 | 3 | 达标
[7 empty] | 化学需氧量 | mg/L | 6 | 50 | 达标
[5 empty] | 含银 | 广东省地方标准《电镀水污染物排放标准》（DB44/1597-2015）表1标准 | 银 | mg/L | 未检出 | 0.1 | 达标
[5 empty] | 镍排放口 | 广东省地方标准《电镀水污染物排放标准》（DB44/1597-2015）表1标准 | 镍 | mg/L | 未检出 | 0.5 | 达标
[5 empty] | 一期排放口 | 广东省地方标准《电镀水污染物排放标准》（DB44/1597-2015）表1标准 | pH值 | 无量纲 | 6.54 | 6～9 | 达标
[7 empty] | 氟化物 | mg/L | 0.15 | 10 | 达标
[7 empty] | 镉 | mg/L | 未检出 | 0.01 | 达标
[7 empty] | 汞 | mg/L | 0.00013 | 0.005 | 达标
[7 empty] | 六价铬 | mg/L | 未检出 | 0.1 | 达标
[7 empty] | 铝 | mg/L | 0.158 | 2 | 达标
[7 empty] | 镍 | mg/L | 未检出 | 0.5 | 达标
[7 empty] | 铅 | mg/L | 未检出 | 0.1 | 达标
[7 empty] | 砷 | mg/L | 未检出 | 0.5 | 达标
[7 empty] | 石油类 | mg/L | 未检出 | 2 | 达标
[7 empty] | 铁 | mg/L | 0.817 | 2 | 达标
[7 empty] | 铜 | mg/L | 0.077 | 0.5 | 达标
[7 empty] | 锌 | mg/L | 未检出 | 1 | 达标
[7 empty] | 悬浮物 | mg/L | 5.4 | 30 | 达标
[7 empty] | 银 | mg/L | 未检出 | 0.1 | 达标
[7 empty] | 总氮 | mg/L | 11 | 20 | 达标
[7 empty] | 总铬 | mg/L | 未检出 | 0.5 | 达标
[7 empty] | 总磷 | mg/L | 0.4 | 1 | 达标
[7 empty] | 总氰化物 | mg/L | 0.032 | 0.2 | 达标
[6 empty] | 特殊限值要求 | 氨氮 | mg/L | 未检出 | 3 | 达标
[7 empty] | 化学需氧量 | mg/L | 43 | 50 | 达标
经办： 审核： 签发： 日期：

## 危废废水5家
中山市2018年第二季度国控企业污染源（危废废水）监督性监测数据（5家）
序号 | 镇区 | 企业名称 | 监测性质 | 监测日期 | 监测位置 | 适用标准 | 监测项目 | 单位 | 监测结果 | 标准值 | 是否达标 | 超标倍数 | 备注
1 | 阜沙镇 | 广东兴达鸿业电子有限公司 | 污染源监测 | 2018-04-25 | 生产废水排放口 | 广东省地方标准《电镀水污染物排放标准》（DB44/1597-2015）表1标准 | pH值 | 无量纲 | 7.65 | 6～9 | 达标
[7 empty] | 氨氮 | mg/L | 1.64 | 15 | 达标
[7 empty] | 氟化物 | mg/L | 0.158 | 10 | 达标
[7 empty] | 镉 | mg/L | 未检出 | 0.01 | 达标
[7 empty] | 汞 | mg/L | 未检出 | 0.005 | 达标
[7 empty] | 化学需氧量 | mg/L | 16 | 80 | 达标
[7 empty] | 六价铬 | mg/L | 未检出 | 0.1 | 达标
[7 empty] | 铝 | mg/L | 0.076 | 2 | 达标
[7 empty] | 镍 | mg/L | 未检出 | 0.5 | 达标
[7 empty] | 铅 | mg/L | 未检出 | 0.1 | 达标
[7 empty] | 砷 | mg/L | 0.0008 | 0.5 | 达标
[7 empty] | 石油类 | mg/L | 未检出 | 2 | 达标
[7 empty] | 铁 | mg/L | 未检出 | 2 | 达标
[7 empty] | 铜 | mg/L | 0.09 | 0.5 | 达标
[7 empty] | 锌 | mg/L | 未检出 | 1 | 达标
[7 empty] | 悬浮物 | mg/L | 6.7 | 30 | 达标
[7 empty] | 银 | mg/L | 未检出 | 0.1 | 达标
[7 empty] | 总氮 | mg/L | 6.75 | 20 | 达标
[7 empty] | 总铬 | mg/L | 未检出 | 0.5 | 达标
[7 empty] | 总磷 | mg/L | 0.03 | 1 | 达标
[7 empty] | 总氰化物 | mg/L | 未检出 | 0.2 | 达标
2 | 火炬区 | 中山火炬环保新材料有限公司 | 污染源监测 | 2018-05-07 | 生产废水排放口 | 地表水环境质量标准（GB383-2002）Ⅳ类标准 | pH值 | 无量纲 | 7.38 | 6～9 | 达标
[7 empty] | 氨氮 | mg/L | 0.049 | 1.5 | 达标
[7 empty] | 镉 | mg/L | 未检出 | 0.005 | 达标
[7 empty] | 汞 | mg/L | 未检出 | 0.001 | 达标
[7 empty] | 化学需氧量 | mg/L | 6 | 30 | 达标
[7 empty] | 六价铬 | mg/L | 未检出 | 0.05 | 达标
[7 empty] | 铅 | mg/L | 未检出 | 0.05 | 达标
[7 empty] | 石油类 | mg/L | 未检出 | 0.5 | 达标
[7 empty] | 铜 | mg/L | 0.005 | 1 | 达标
[7 empty] | 锌 | mg/L | 未检出 | 2 | 达标
[7 empty] | 总磷 | mg/L | 未检出 | 0.3 | 达标
3 | 火炬区 | 祥丰电子（中山）有限公司 | 污染源监测 | 2018-04-26 | 生产废水排放口 | 《电镀污染物排放标准》（GB21900-2008）表2标准 | 氨氮 | mg/L | 4.18 | 15 | 达标
[7 empty] | 化学需氧量 | mg/L | 24 | 80 | 达标
[7 empty] | 镍 | mg/L | 未检出 | 0.5 | 达标
[7 empty] | 铜 | mg/L | 0.103 | 0.5 | 达标
[7 empty] | 总氮 | mg/L | 8.83 | 20 | 达标
[7 empty] | 总磷 | mg/L | 0.93 | 1 | 达标
[6 empty] | 《电镀污染物排放标准》（GB21900-2008）表3标准 | pH值 | 无量纲 | 7.71 | 6～9 | 达标
[7 empty] | 氟化物 | mg/L | 1.38 | 10 | 达标
[7 empty] | 镉 | mg/L | 未检出 | 0.01 | 达标
[7 empty] | 汞 | mg/L | 未检出 | 0.005 | 达标
[7 empty] | 六价铬 | mg/L | 未检出 | 0.1 | 达标
[7 empty] | 铝 | mg/L | 0.108 | 2 | 达标
[7 empty] | 铅 | mg/L | 未检出 | 0.1 | 达标
[7 empty] | 石油类 | mg/L | 未检出 | 2 | 达标
[7 empty] | 铁 | mg/L | 0.059 | 2 | 达标
[7 empty] | 锌 | mg/L | 未检出 | 1 | 达标
[7 empty] | 悬浮物 | mg/L | 5.4 | 30 | 达标
[7 empty] | 银 | mg/L | 未检出 | 0.1 | 达标
[7 empty] | 总铬 | mg/L | 0.009 | 0.5 | 达标
[7 empty] | 总氰化物 | mg/L | 未检出 | 0.2 | 达标
[6 empty] | 广东省地方标准《水污染物排放限值》(DB44/26-2001)表1标准 | 砷 | mg/L | 0.0006 | 0.5 | 达标
4 | 三角镇 | 广东依顿电子科技股份有限公司 | 污染源监测 | 2018-04-19 | 含镍废水处理后采样点 | 广东省地方标准《电镀水污染物排放标准》（DB44/1597-2015）表1标准 | 镍 | mg/L | 未检出 | 0.5 | 达标
[5 empty] | 生产废水排放口 | 广东省地方标准《电镀水污染物排放标准》（DB44/1597-2015）表1标准 | pH值 | 无量纲 | 7.02 | 6～9 | 达标
[7 empty] | 氨氮 | mg/L | 0.917 | 15 | 达标
[7 empty] | 氟化物 | mg/L | 0.204 | 10 | 达标
[7 empty] | 镉 | mg/L | 未检出 | 0.01 | 达标
[7 empty] | 汞 | mg/L | 未检出 | 0.005 | 达标
[7 empty] | 化学需氧量 | mg/L | 24 | 80 | 达标
[7 empty] | 六价铬 | mg/L | 未检出 | 0.1 | 达标
[7 empty] | 铝 | mg/L | 0.096 | 2 | 达标
[7 empty] | 镍 | mg/L | 未检出 | 0.5 | 达标
[7 empty] | 铅 | mg/L | 未检出 | 0.1 | 达标
[7 empty] | 石油类 | mg/L | 未检出 | 2 | 达标
[7 empty] | 铁 | mg/L | 0.286 | 2 | 达标
[7 empty] | 铜 | mg/L | 0.079 | 0.5 | 达标
[7 empty] | 锌 | mg/L | 未检出 | 1 | 达标
[7 empty] | 悬浮物 | mg/L | 6.9 | 30 | 达标
[7 empty] | 银 | mg/L | 未检出 | 0.1 | 达标
[7 empty] | 总氮 | mg/L | 10.6 | 20 | 达标
[7 empty] | 总铬 | mg/L | 0.008 | 0.5 | 达标
[7 empty] | 总磷 | mg/L | 0.22 | 1 | 达标
[7 empty] | 总氰化物 | mg/L | 0.009 | 0.2 | 达标
[6 empty] | 广东省地方标准《水污染物排放限值》(DB44/26-2001)表1标准 | 砷 | mg/L | 未检出 | 0.5 | 达标
5 | 小榄镇 | 皆利士多层线路版（中山）有限公司 | 污染源监测 | 2018-04-19 | 二期排放口 | 广东省地方标准《电镀水污染物排放标准》（DB44/1597-2015）表1标准 | pH值 | 无量纲 | 6.46 | 6～9 | 达标
[7 empty] | 氟化物 | mg/L | 0.138 | 10 | 达标
[7 empty] | 镉 | mg/L | 未检出 | 0.01 | 达标
[7 empty] | 汞 | mg/L | 未检出 | 0.005 | 达标
[7 empty] | 六价铬 | mg/L | 未检出 | 0.1 | 达标
[7 empty] | 铝 | mg/L | 0.158 | 2 | 达标
[7 empty] | 镍 | mg/L | 未检出 | 0.5 | 达标
[7 empty] | 铅 | mg/L | 未检出 | 0.1 | 达标
[7 empty] | 石油类 | mg/L | 未检出 | 2 | 达标
[7 empty] | 铁 | mg/L | 0.792 | 2 | 达标
[7 empty] | 铜 | mg/L | 0.073 | 0.5 | 达标
[7 empty] | 锌 | mg/L | 未检出 | 1 | 达标
[7 empty] | 悬浮物 | mg/L | 5.8 | 30 | 达标
[7 empty] | 银 | mg/L | 未检出 | 0.1 | 达标
[7 empty] | 总氮 | mg/L | 12.4 | 20 | 达标
[7 empty] | 总铬 | mg/L | 未检出 | 0.5 | 达标
[7 empty] | 总磷 | mg/L | 0.37 | 1 | 达标
[7 empty] | 总氰化物 | mg/L | 0.036 | 0.2 | 达标
[6 empty] | 广东省地方标准《水污染物排放限值》(DB44/26-2001)表1标准 | 砷 | mg/L | 未检出 | 0.5 | 达标
[6 empty] | 特殊限值要求 | 氨氮 | mg/L | 1.12 | 3 | 达标
[7 empty] | 化学需氧量 | mg/L | 6 | 50 | 达标
[5 empty] | 含银 | 广东省地方标准《电镀水污染物排放标准》（DB44/1597-2015）表1标准 | 银 | mg/L | 未检出 | 0.1 | 达标
[5 empty] | 镍排放口 | 广东省地方标准《电镀水污染物排放标准》（DB44/1597-2015）表1标准 | 镍 | mg/L | 未检出 | 0.5 | 达标
[5 empty] | 一期排放口 | 广东省地方标准《电镀水污染物排放标准》（DB44/1597-2015）表1标准 | pH值 | 无量纲 | 6.54 | 6～9 | 达标
[7 empty] | 氟化物 | mg/L | 0.15 | 10 | 达标
[7 empty] | 镉 | mg/L | 未检出 | 0.01 | 达标
[7 empty] | 汞 | mg/L | 0.00013 | 0.005 | 达标
[7 empty] | 六价铬 | mg/L | 未检出 | 0.1 | 达标
[7 empty] | 铝 | mg/L | 0.158 | 2 | 达标
[7 empty] | 镍 | mg/L | 未检出 | 0.5 | 达标
[7 empty] | 铅 | mg/L | 未检出 | 0.1 | 达标
[7 empty] | 砷 | mg/L | 未检出 | 0.5 | 达标
[7 empty] | 石油类 | mg/L | 未检出 | 2 | 达标
[7 empty] | 铁 | mg/L | 0.817 | 2 | 达标
[7 empty] | 铜 | mg/L | 0.077 | 0.5 | 达标
[7 empty] | 锌 | mg/L | 未检出 | 1 | 达标
[7 empty] | 悬浮物 | mg/L | 5.4 | 30 | 达标
[7 empty] | 银 | mg/L | 未检出 | 0.1 | 达标
[7 empty] | 总氮 | mg/L | 11 | 20 | 达标
[7 empty] | 总铬 | mg/L | 未检出 | 0.5 | 达标
[7 empty] | 总磷 | mg/L | 0.4 | 1 | 达标
[7 empty] | 总氰化物 | mg/L | 0.032 | 0.2 | 达标
[6 empty] | 特殊限值要求 | 氨氮 | mg/L | 未检出 | 3 | 达标
[7 empty] | 化学需氧量 | mg/L | 43 | 50 | 达标
经办： 审核： 签发： 日期：

## 污水厂26家
中山市2018年第二季度国控企业污染源（污水厂）监督性监测数据(26家)
序号 | 镇区 | 企业名称 | 监测性质 | 监测日期 | 监测位置 | 适用标准 | 监测项目 | 单位 | 监测结果 | 标准值 | 是否达标 | 超标倍数 | 备注
1 | 板芙镇 | 中山市板芙污水处理有限公司 | 污染源监测 | 2018-04-17 | 生产废水排放口 | 《城镇污水处理厂污染物排放标准》（GB18918-2002）表2 | 镉 | mg/L | 未检出 | 0.01 | 达标
[7 empty] | 汞 | mg/L | 未检出 | 0.001 | 达标
[7 empty] | 六价铬 | mg/L | 未检出 | 0.05 | 达标
[7 empty] | 铅 | mg/L | 未检出 | 0.1 | 达标
[7 empty] | 砷 | mg/L | 0.0012 | 0.1 | 达标
[7 empty] | 总铬 | mg/L | 未检出 | 0.1 | 达标
[7 empty] | 烷基汞 | mg/L | 未检出 | 不得检出 | 达标
[6 empty] | 《城镇污水处理厂污染物排放标准》（GB18918-2002）一级B标准 | pH值 | 无量纲 | 6.98 | 6～9 | 达标
[7 empty] | 氨氮 | mg/L | 未检出 | 8 | 达标
[7 empty] | 动植物油 | mg/L | 未检出 | 3 | 达标
[7 empty] | 粪大肠菌群 | 个/L | 0 | 10000 | 达标
[7 empty] | 色度 | 倍 | 2 | 30 | 达标
[7 empty] | 石油类 | mg/L | 未检出 | 3 | 达标
[7 empty] | 五日生化需氧量 | mg/L | 6.8 | 20 | 达标
[7 empty] | 悬浮物 | mg/L | 7.9 | 20 | 达标
[7 empty] | 阴离子表面活性剂 | mg/L | 0.084 | 1 | 达标
[7 empty] | 总氮 | mg/L | 1.89 | 20 | 达标
[7 empty] | 总磷 | mg/L | 0.22 | 1 | 达标
[6 empty] | 广东省《水污染物排放标准》（DB44/26-2001）第二时段一级标准 | 化学需氧量 | mg/L | 30 | 40 | 达标
2 | 大涌镇 | 中山市大涌镇污水处理有限公司 | 污染源监测 | 2018-04-17 | 生产废水排放口 | 《城镇污水处理厂污染物排放标准》（GB18918-2002）表2 | 镉 | mg/L | 未检出 | 0.01 | 达标
[7 empty] | 汞 | mg/L | 未检出 | 0.001 | 达标
[7 empty] | 六价铬 | mg/L | 未检出 | 0.05 | 达标
[7 empty] | 铅 | mg/L | 未检出 | 0.1 | 达标
[7 empty] | 砷 | mg/L | 0.0008 | 0.1 | 达标
[7 empty] | 总铬 | mg/L | 未检出 | 0.1 | 达标
[7 empty] | 烷基汞 | mg/L | 未检出 | 不得检出 | 达标
[6 empty] | 《城镇污水处理厂污染物排放标准》（GB18918-2002）一级B标准 | pH值 | 无量纲 | 6.85 | 6～9 | 达标
[7 empty] | 氨氮 | mg/L | 0.032 | 8 | 达标
[7 empty] | 动植物油 | mg/L | 未检出 | 3 | 达标
[7 empty] | 粪大肠菌群 | 个/L | 7700 | 10000 | 达标
[7 empty] | 色度 | 倍 | 4 | 30 | 达标
[7 empty] | 石油类 | mg/L | 未检出 | 3 | 达标
[7 empty] | 五日生化需氧量 | mg/L | 0.9 | 20 | 达标
[7 empty] | 悬浮物 | mg/L | 7.1 | 20 | 达标
[7 empty] | 阴离子表面活性剂 | mg/L | 未检出 | 1 | 达标
[7 empty] | 总氮 | mg/L | 6.2 | 20 | 达标
[7 empty] | 总磷 | mg/L | 0.09 | 1 | 达标
[6 empty] | 广东省《水污染物排放标准》（DB44/26-2001）第二时段一级标准 | 化学需氧量 | mg/L | 37 | 40 | 达标
3 | 东凤镇 | 中山市东凤镇污水处理有限责任公司 | 污染源监测 | 2018-04-17 | 一期排放口 | 《城镇污水处理厂污染物排放标准》（GB18918-2002）表2 | 镉 | mg/L | 未检出 | 0.01 | 达标
[7 empty] | 汞 | mg/L | 未检出 | 0.001 | 达标
[7 empty] | 六价铬 | mg/L | 未检出 | 0.05 | 达标
[7 empty] | 铅 | mg/L | 未检出 | 0.1 | 达标
[7 empty] | 砷 | mg/L | 0.0044 | 0.1 | 达标
[7 empty] | 总铬 | mg/L | 未检出 | 0.1 | 达标
[7 empty] | 烷基汞 | mg/L | 未检出 | 不得检出 | 达标
[6 empty] | 《城镇污水处理厂污染物排放标准》（GB18918-2002）一级B标准 | pH值 | 无量纲 | 6.75 | 6～9 | 达标
[7 empty] | 氨氮 | mg/L | 0.033 | 8 | 达标
[7 empty] | 动植物油 | mg/L | 未检出 | 3 | 达标
[7 empty] | 粪大肠菌群 | 个/L | 100 | 10000 | 达标
[7 empty] | 色度 | 倍 | 4 | 30 | 达标
[7 empty] | 石油类 | mg/L | 未检出 | 3 | 达标
[7 empty] | 五日生化需氧量 | mg/L | 1 | 20 | 达标
[7 empty] | 悬浮物 | mg/L | 6.6 | 20 | 达标
[7 empty] | 阴离子表面活性剂 | mg/L | 未检出 | 1 | 达标
[7 empty] | 总氮 | mg/L | 6.05 | 20 | 达标
[7 empty] | 总磷 | mg/L | 0.87 | 1 | 达标
[6 empty] | 广东省《水污染物排放标准》（DB44/26-2001）第二时段一级标准 | 化学需氧量 | mg/L | 26 | 40 | 达标
4 | 东升镇 | 中山市东升镇污水处理有限公司 | 污染源监测 | 2018-04-17 | 生活污水排放口 | 《城镇污水处理厂污染物排放标准》（GB18918-2002）表2 | 镉 | mg/L | 未检出 | 0.01 | 达标
[7 empty] | 汞 | mg/L | 未检出 | 0.001 | 达标
[7 empty] | 六价铬 | mg/L | 未检出 | 0.05 | 达标
[7 empty] | 铅 | mg/L | 未检出 | 0.1 | 达标
[7 empty] | 砷 | mg/L | 0.0033 | 0.1 | 达标
[7 empty] | 总铬 | mg/L | 未检出 | 0.1 | 达标
[7 empty] | 烷基汞 | mg/L | 未检出 | 不得检出 | 达标
[6 empty] | 《城镇污水处理厂污染物排放标准》（GB18918-2002）一级B标准 | pH值 | 无量纲 | 6.84 | 6～9 | 达标
[7 empty] | 氨氮 | mg/L | 未检出 | 8 | 达标
[7 empty] | 动植物油 | mg/L | 未检出 | 3 | 达标
[7 empty] | 粪大肠菌群 | 个/L | 9600 | 10000 | 达标
[7 empty] | 色度 | 倍 | 8 | 30 | 达标
[7 empty] | 石油类 | mg/L | 未检出 | 3 | 达标
[7 empty] | 五日生化需氧量 | mg/L | 1.3 | 20 | 达标
[7 empty] | 悬浮物 | mg/L | 8.3 | 20 | 达标
[7 empty] | 阴离子表面活性剂 | mg/L | 0.052 | 1 | 达标
[7 empty] | 总氮 | mg/L | 13.5 | 20 | 达标
[7 empty] | 总磷 | mg/L | 0.89 | 1 | 达标
[6 empty] | 广东省《水污染物排放标准》（DB44/26-2001）第二时段一级标准 | 化学需氧量 | mg/L | 13 | 40 | 达标
5 | 阜沙镇 | 中山市阜沙镇污水处理有限公司 | 污染源监测 | 2018-04-18 | 生活污水排放口 | 《城镇污水处理厂污染物排放标准》（GB18918-2002）表2 | 镉 | mg/L | 未检出 | 0.01 | 达标
[7 empty] | 汞 | mg/L | 0.0001 | 0.001 | 达标
[7 empty] | 六价铬 | mg/L | 未检出 | 0.05 | 达标
[7 empty] | 铅 | mg/L | 未检出 | 0.1 | 达标
[7 empty] | 砷 | mg/L | 0.0016 | 0.1 | 达标
[7 empty] | 总铬 | mg/L | 未检出 | 0.1 | 达标
[7 empty] | 烷基汞 | mg/L | 未检出 | 不得检出 | 达标
[6 empty] | 《城镇污水处理厂污染物排放标准》（GB18918-2002）一级B标准 | pH值 | 无量纲 | 7.38 | 6～9 | 达标
[7 empty] | 氨氮 | mg/L | 1.48 | 8 | 达标
[7 empty] | 动植物油 | mg/L | 0.12 | 3 | 达标
[7 empty] | 粪大肠菌群 | 个/L | 130 | 10000 | 达标
[7 empty] | 色度 | 倍 | 4 | 30 | 达标
[7 empty] | 石油类 | mg/L | 未检出 | 3 | 达标
[7 empty] | 五日生化需氧量 | mg/L | 1.4 | 20 | 达标
[7 empty] | 悬浮物 | mg/L | 5.7 | 20 | 达标
[7 empty] | 阴离子表面活性剂 | mg/L | 0.101 | 1 | 达标
[7 empty] | 总氮 | mg/L | 2.93 | 20 | 达标
[7 empty] | 总磷 | mg/L | 0.08 | 1 | 达标
[6 empty] | 广东省《水污染物排放标准》（DB44/26-2001）第二时段一级标准 | 化学需氧量 | mg/L | 20 | 40 | 达标
6 | 港口镇 | 中山市港口污水处理有限公司 | 污染源监测 | 2018-04-17 | 生活污水排放口 | 《城镇污水处理厂污染物排放标准》（GB18918-2002）表2 | 镉 | mg/L | 未检出 | 0.01 | 达标
[7 empty] | 汞 | mg/L | 未检出 | 0.001 | 达标
[7 empty] | 六价铬 | mg/L | 未检出 | 0.05 | 达标
[7 empty] | 铅 | mg/L | 未检出 | 0.1 | 达标
[7 empty] | 砷 | mg/L | 0.0028 | 0.1 | 达标
[7 empty] | 总铬 | mg/L | 未检出 | 0.1 | 达标
[7 empty] | 烷基汞 | mg/L | 未检出 | 不得检出 | 达标
[6 empty] | 《城镇污水处理厂污染物排放标准》（GB18918-2002）一级B标准 | pH值 | 无量纲 | 6.24 | 6～9 | 达标
[7 empty] | 氨氮 | mg/L | 0.044 | 8 | 达标
[7 empty] | 动植物油 | mg/L | 未检出 | 3 | 达标
[7 empty] | 粪大肠菌群 | 个/L | 0 | 10000 | 达标
[7 empty] | 色度 | 倍 | 8 | 30 | 达标
[7 empty] | 石油类 | mg/L | 未检出 | 3 | 达标
[7 empty] | 五日生化需氧量 | mg/L | 1 | 20 | 达标
[7 empty] | 悬浮物 | mg/L | 6.4 | 20 | 达标
[7 empty] | 阴离子表面活性剂 | mg/L | 0.434 | 1 | 达标
[7 empty] | 总氮 | mg/L | 16.3 | 20 | 达标
[7 empty] | 总磷 | mg/L | 1.19 | 1 | 超标 | 0.19
[6 empty] | 广东省《水污染物排放标准》（DB44/26-2001）第二时段一级标准 | 化学需氧量 | mg/L | 14 | 40 | 达标
7 | 横栏镇 | 中山市横栏镇永兴污水处理有限公司 | 污染源监测 | 2018-04-18 | 生产废水排放口 | 《城镇污水处理厂污染物排放标准》（GB18918-2002）表2 | 镉 | mg/L | 未检出 | 0.01 | 达标
[7 empty] | 汞 | mg/L | 未检出 | 0.001 | 达标
[7 empty] | 六价铬 | mg/L | 未检出 | 0.05 | 达标
[7 empty] | 铅 | mg/L | 未检出 | 0.1 | 达标
[7 empty] | 砷 | mg/L | 0.0014 | 0.1 | 达标
[7 empty] | 总铬 | mg/L | 未检出 | 0.1 | 达标
[7 empty] | 烷基汞 | mg/L | 未检出 | 不得检出 | 达标
[6 empty] | 《城镇污水处理厂污染物排放标准》（GB18918-2002）一级B标准 | pH值 | 无量纲 | 7.15 | 6～9 | 达标
[7 empty] | 氨氮 | mg/L | 0.112 | 8 | 达标
[7 empty] | 动植物油 | mg/L | 未检出 | 3 | 达标
[7 empty] | 粪大肠菌群 | 个/L | 180 | 10000 | 达标
[7 empty] | 色度 | 倍 | 4 | 30 | 达标
[7 empty] | 石油类 | mg/L | 未检出 | 3 | 达标
[7 empty] | 五日生化需氧量 | mg/L | 0.8 | 20 | 达标
[7 empty] | 悬浮物 | mg/L | 7.3 | 20 | 达标
[7 empty] | 阴离子表面活性剂 | mg/L | 未检出 | 1 | 达标
[7 empty] | 总氮 | mg/L | 4.57 | 20 | 达标
[7 empty] | 总磷 | mg/L | 0.28 | 1 | 达标
[6 empty] | 广东省《水污染物排放标准》（DB44/26-2001）第二时段一级标准 | 化学需氧量 | mg/L | 11 | 40 | 达标
8 | 黄圃镇 | 中山公用黄圃污水处理有限公司（中山市黄圃镇污水处理厂） | 污染源监测 | 2018-04-18 | 生活污水排放口 | 《城镇污水处理厂污染物排放标准》（GB18918-2002）表2 | 镉 | mg/L | 未检出 | 0.01 | 达标
[7 empty] | 汞 | mg/L | 未检出 | 0.001 | 达标
[7 empty] | 六价铬 | mg/L | 未检出 | 0.05 | 达标
[7 empty] | 铅 | mg/L | 未检出 | 0.1 | 达标
[7 empty] | 砷 | mg/L | 0.001 | 0.1 | 达标
[7 empty] | 总铬 | mg/L | 0.016 | 0.1 | 达标
[7 empty] | 烷基汞 | mg/L | 未检出 | 不得检出 | 达标
[6 empty] | 《城镇污水处理厂污染物排放标准》（GB18918-2002）一级B标准 | pH值 | 无量纲 | 6.84 | 6～9 | 达标
[7 empty] | 氨氮 | mg/L | 0.139 | 8 | 达标
[7 empty] | 动植物油 | mg/L | 0.06 | 3 | 达标
[7 empty] | 粪大肠菌群 | 个/L | 20 | 10000 | 达标
[7 empty] | 色度 | 倍 | 4 | 30 | 达标
[7 empty] | 石油类 | mg/L | 未检出 | 3 | 达标
[7 empty] | 五日生化需氧量 | mg/L | 0.7 | 20 | 达标
[7 empty] | 悬浮物 | mg/L | 8.5 | 20 | 达标
[7 empty] | 阴离子表面活性剂 | mg/L | 未检出 | 1 | 达标
[7 empty] | 总氮 | mg/L | 5.94 | 20 | 达标
[7 empty] | 总磷 | mg/L | 0.11 | 1 | 达标
[6 empty] | 广东省《水污染物排放标准》（DB44/26-2001）第二时段一级标准 | 化学需氧量 | mg/L | 16 | 40 | 达标
9 | 火炬区 | 中山市珍家山污水处理有限公司 | 污染源监测 | 2018-04-18 | 废水排放口 | 《城镇污水处理厂污染物排放标准》（GB18918-2002）表2 | 镉 | mg/L | 未检出 | 0.01 | 达标
[7 empty] | 汞 | mg/L | 未检出 | 0.001 | 达标
[7 empty] | 六价铬 | mg/L | 未检出 | 0.05 | 达标
[7 empty] | 铅 | mg/L | 未检出 | 0.1 | 达标
[7 empty] | 砷 | mg/L | 0.0018 | 0.1 | 达标
[7 empty] | 总铬 | mg/L | 0.007 | 0.1 | 达标
[7 empty] | 烷基汞 | mg/L | 未检出 | 不得检出 | 达标
[6 empty] | 《城镇污水处理厂污染物排放标准》（GB18918-2002）一级B标准 | pH值 | 无量纲 | 6.67 | 6～9 | 达标
[7 empty] | 氨氮 | mg/L | 1.06 | 8 | 达标
[7 empty] | 动植物油 | mg/L | 未检出 | 3 | 达标
[7 empty] | 粪大肠菌群 | 个/L | 0 | 10000 | 达标
[7 empty] | 色度 | 倍 | 4 | 30 | 达标
[7 empty] | 石油类 | mg/L | 未检出 | 3 | 达标
[7 empty] | 五日生化需氧量 | mg/L | 0.8 | 20 | 达标
[7 empty] | 悬浮物 | mg/L | 5.3 | 20 | 达标
[7 empty] | 阴离子表面活性剂 | mg/L | 未检出 | 1 | 达标
[7 empty] | 总氮 | mg/L | 9.1 | 20 | 达标
[7 empty] | 总磷 | mg/L | 0.49 | 1 | 达标
[6 empty] | 广东省《水污染物排放标准》（DB44/26-2001）第二时段一级标准 | 化学需氧量 | mg/L | 26 | 40 | 达标
10 | 火炬区 | 中山火炬水务有限公司（中山市火炬开发区污水处理厂） | 污染源监测 | 2018-04-18 | 废水排放口 | 《城镇污水处理厂污染物排放标准》（GB18918-2002）表2 | 镉 | mg/L | 未检出 | 0.01 | 达标
[7 empty] | 汞 | mg/L | 未检出 | 0.001 | 达标
[7 empty] | 六价铬 | mg/L | 未检出 | 0.05 | 达标
[7 empty] | 铅 | mg/L | 未检出 | 0.1 | 达标
[7 empty] | 砷 | mg/L | 0.0007 | 0.1 | 达标
[7 empty] | 总铬 | mg/L | 0.011 | 0.1 | 达标
[7 empty] | 烷基汞 | mg/L | 未检出 | 不得检出 | 达标
[6 empty] | 《城镇污水处理厂污染物排放标准》（GB18918-2002）一级B标准 | pH值 | 无量纲 | 6.81 | 6～9 | 达标
[7 empty] | 氨氮 | mg/L | 0.694 | 8 | 达标
[7 empty] | 动植物油 | mg/L | 未检出 | 3 | 达标
[7 empty] | 粪大肠菌群 | 个/L | 460 | 10000 | 达标
[7 empty] | 色度 | 倍 | 8 | 30 | 达标
[7 empty] | 石油类 | mg/L | 未检出 | 3 | 达标
[7 empty] | 五日生化需氧量 | mg/L | 1.8 | 20 | 达标
[7 empty] | 悬浮物 | mg/L | 5.7 | 20 | 达标
[7 empty] | 阴离子表面活性剂 | mg/L | 0.056 | 1 | 达标
[7 empty] | 总氮 | mg/L | 12.4 | 20 | 达标
[7 empty] | 总磷 | mg/L | 0.52 | 1 | 达标
[6 empty] | 广东省《水污染物排放标准》（DB44/26-2001）第二时段一级标准 | 化学需氧量 | mg/L | 12 | 40 | 达标
11 | 民众镇 | 中山市民众镇生活污水处理有限公司 | 污染源监测 | 2018-04-17 | 生活污水排放口 | 《城镇污水处理厂污染物排放标准》（GB18918-2002）表2 | 镉 | mg/L | 未检出 | 0.01 | 达标
[7 empty] | 汞 | mg/L | 未检出 | 0.001 | 达标
[7 empty] | 六价铬 | mg/L | 未检出 | 0.05 | 达标
[7 empty] | 铅 | mg/L | 未检出 | 0.1 | 达标
[7 empty] | 砷 | mg/L | 0.0183 | 0.1 | 达标
[7 empty] | 总铬 | mg/L | 0.008 | 0.1 | 达标
[7 empty] | 烷基汞 | mg/L | 未检出 | 不得检出 | 达标
[6 empty] | 《城镇污水处理厂污染物排放标准》（GB18918-2002）一级B标准 | pH值 | 无量纲 | 6.86 | 6～9 | 达标
[7 empty] | 氨氮 | mg/L | 5.73 | 8 | 达标
[7 empty] | 动植物油 | mg/L | 未检出 | 3 | 达标
[7 empty] | 粪大肠菌群 | 个/L | 0 | 10000 | 达标
[7 empty] | 色度 | 倍 | 8 | 30 | 达标
[7 empty] | 石油类 | mg/L | 未检出 | 3 | 达标
[7 empty] | 五日生化需氧量 | mg/L | 1.2 | 20 | 达标
[7 empty] | 悬浮物 | mg/L | 6 | 20 | 达标
[7 empty] | 阴离子表面活性剂 | mg/L | 0.085 | 1 | 达标
[7 empty] | 总氮 | mg/L | 15.6 | 20 | 达标
[7 empty] | 总磷 | mg/L | 0.52 | 1 | 达标
[6 empty] | 广东省《水污染物排放标准》（DB44/26-2001）第二时段一级标准 | 化学需氧量 | mg/L | 29 | 40 | 达标
12 | 民众镇 | 中山市海蓝水资源开发有限公司 | 污染源监测 | 2018-04-23 | 工业废水排放口 | 纺织染整工业水污染物排放标准（GB4287-2012） | 锑 | mg/L | 0.003 | 0.1 | 达标
[6 empty] | 纺织染整工业水污染物排放标准（GB4287-2012）表1标准 | 苯胺类 | mg/L | 0.34 | 1 | 达标
[7 empty] | 六价铬 | mg/L | 未检出 | 0.5 | 达标
[6 empty] | 纺织染整工业水污染物排放标准（GB4287-2012）表2标准 | pH值 | 无量纲 | 7.41 | 6～9 | 达标
[7 empty] | 氨氮 | mg/L | 2.88 | 10 | 达标
[7 empty] | 二氧化氯 | mg/L | 未检出 | 0.5 | 达标
[7 empty] | 化学需氧量 | mg/L | 19 | 80 | 达标
[7 empty] | 硫化物 | mg/L | 未检出 | 0.5 | 达标
[7 empty] | 色度 | 倍 | 8 | 50 | 达标
[7 empty] | 五日生化需氧量 | mg/L | 3.9 | 20 | 达标
[7 empty] | 悬浮物 | mg/L | 7.2 | 50 | 达标
[7 empty] | 总氮 | mg/L | 4.92 | 15 | 达标
[7 empty] | 总磷 | mg/L | 0.06 | 0.5 | 达标
[5 empty] | 生产废水排放口 | 纺织染整工业水污染物排放标准（GB4287-2012）表2标准 | 可吸附有机卤化物 | mg/L | 0.092 | 12 | 达标
13 | 南朗镇 | 中山市南朗镇水务有限公司 | 污染源监测 | 2018-04-18 | 一期废水排放口 | 《城镇污水处理厂污染物排放标准》（GB18918-2002）表2 | 镉 | mg/L | 未检出 | 0.01 | 达标
[7 empty] | 汞 | mg/L | 0.00021 | 0.001 | 达标
[7 empty] | 六价铬 | mg/L | 未检出 | 0.05 | 达标
[7 empty] | 铅 | mg/L | 未检出 | 0.1 | 达标
[7 empty] | 砷 | mg/L | 未检出 | 0.1 | 达标
[7 empty] | 总铬 | mg/L | 0.042 | 0.1 | 达标
[7 empty] | 烷基汞 | mg/L | 未检出 | 不得检出 | 达标
[6 empty] | 《城镇污水处理厂污染物排放标准》（GB18918-2002）一级B标准 | pH值 | 无量纲 | 7.29 | 6～9 | 达标
[7 empty] | 氨氮 | mg/L | 0.047 | 8 | 达标
[7 empty] | 动植物油 | mg/L | 未检出 | 3 | 达标
[7 empty] | 粪大肠菌群 | 个/L | 0 | 10000 | 达标
[7 empty] | 色度 | 倍 | 2 | 30 | 达标
[7 empty] | 石油类 | mg/L | 未检出 | 3 | 达标
[7 empty] | 五日生化需氧量 | mg/L | 3.4 | 20 | 达标
[7 empty] | 悬浮物 | mg/L | 7.3 | 20 | 达标
[7 empty] | 阴离子表面活性剂 | mg/L | 0.094 | 1 | 达标
[7 empty] | 总氮 | mg/L | 7.74 | 20 | 达标
[7 empty] | 总磷 | mg/L | 0.12 | 1 | 达标
[6 empty] | 广东省《水污染物排放标准》（DB44/26-2001）第二时段一级标准 | 化学需氧量 | mg/L | 16 | 40 | 达标
14 | 南头镇 | 中山市南头镇污水处理有限公司 | 污染源监测 | 2018-04-18 | 二期排放口 | 《城镇污水处理厂污染物排放标准》（GB18918-2002）表2 | 镉 | mg/L | 未检出 | 0.01 | 达标
[7 empty] | 汞 | mg/L | 未检出 | 0.001 | 达标
[7 empty] | 六价铬 | mg/L | 未检出 | 0.05 | 达标
[7 empty] | 铅 | mg/L | 未检出 | 0.1 | 达标
[7 empty] | 砷 | mg/L | 0.0024 | 0.1 | 达标
[7 empty] | 总铬 | mg/L | 0.005 | 0.1 | 达标
[7 empty] | 烷基汞 | mg/L | 未检出 | 不得检出 | 达标
[6 empty] | 《城镇污水处理厂污染物排放标准》（GB18918-2002）一级A标准 | pH值 | 无量纲 | 6.76 | 6～9 | 达标
[7 empty] | 氨氮 | mg/L | 未检出 | 5 | 达标
[7 empty] | 动植物油 | mg/L | 0.05 | 1 | 达标
[7 empty] | 粪大肠菌群 | 个/L | 0 | 1000 | 达标
[7 empty] | 色度 | 倍 | 4 | 30 | 达标
[7 empty] | 石油类 | mg/L | 未检出 | 1 | 达标
[7 empty] | 五日生化需氧量 | mg/L | 0.7 | 10 | 达标
[7 empty] | 悬浮物 | mg/L | 5.6 | 10 | 达标
[7 empty] | 阴离子表面活性剂 | mg/L | 未检出 | 0.5 | 达标
[7 empty] | 总氮 | mg/L | 10.2 | 15 | 达标
[7 empty] | 总磷 | mg/L | 0.3 | 0.5 | 达标
[6 empty] | 广东省《水污染物排放标准》（DB44/26-2001）第二时段一级标准 | 化学需氧量 | mg/L | 12 | 40 | 达标
[5 empty] | 一期排放口 | 《城镇污水处理厂污染物排放标准》（GB18918-2002）表2 | 镉 | mg/L | 未检出 | 0.01 | 达标
[7 empty] | 汞 | mg/L | 6e-05 | 0.001 | 达标
[7 empty] | 六价铬 | mg/L | 未检出 | 0.05 | 达标
[7 empty] | 铅 | mg/L | 未检出 | 0.1 | 达标
[7 empty] | 砷 | mg/L | 0.0019 | 0.1 | 达标
[7 empty] | 总铬 | mg/L | 0.008 | 0.1 | 达标
[7 empty] | 烷基汞 | mg/L | 未检出 | 不得检出 | 达标
[6 empty] | 《城镇污水处理厂污染物排放标准》（GB18918-2002）一级B标准 | pH值 | 无量纲 | 6.56 | 6～9 | 达标
[7 empty] | 氨氮 | mg/L | 未检出 | 8 | 达标
[7 empty] | 动植物油 | mg/L | 未检出 | 3 | 达标
[7 empty] | 粪大肠菌群 | 个/L | 0 | 10000 | 达标
[7 empty] | 色度 | 倍 | 4 | 30 | 达标
[7 empty] | 石油类 | mg/L | 未检出 | 3 | 达标
[7 empty] | 五日生化需氧量 | mg/L | 0.8 | 20 | 达标
[7 empty] | 悬浮物 | mg/L | 7.4 | 20 | 达标
[7 empty] | 阴离子表面活性剂 | mg/L | 0.063 | 1 | 达标
[7 empty] | 总氮 | mg/L | 10.5 | 20 | 达标
[7 empty] | 总磷 | mg/L | 0.34 | 1 | 达标
[6 empty] | 广东省《水污染物排放标准》（DB44/26-2001）第二时段一级标准 | 化学需氧量 | mg/L | 12 | 40 | 达标
15 | 三角镇 | 中山市高平织染水处理有限公司 | 污染源监测 | 2018-04-23 | 工业废水排放口 | 纺织染整工业水污染物排放标准（GB4287-2012） | 锑 | mg/L | 0.0084 | 0.1 | 达标
[6 empty] | 纺织染整工业水污染物排放标准（GB4287-2012）表1标准 | 苯胺类 | mg/L | 0.26 | 1 | 达标
[7 empty] | 六价铬 | mg/L | 未检出 | 0.5 | 达标
[6 empty] | 纺织染整工业水污染物排放标准（GB4287-2012）表2标准 | pH值 | 无量纲 | 7.58 | 6～9 | 达标
[7 empty] | 氨氮 | mg/L | 3.16 | 10 | 达标
[7 empty] | 二氧化氯 | mg/L | 未检出 | 0.5 | 达标
[7 empty] | 化学需氧量 | mg/L | 38 | 80 | 达标
[7 empty] | 硫化物 | mg/L | 未检出 | 0.5 | 达标
[7 empty] | 色度 | 倍 | 8 | 50 | 达标
[7 empty] | 五日生化需氧量 | mg/L | 8.7 | 20 | 达标
[7 empty] | 悬浮物 | mg/L | 11.2 | 50 | 达标
[7 empty] | 总氮 | mg/L | 3.85 | 15 | 达标
[7 empty] | 总磷 | mg/L | 0.04 | 0.5 | 达标
[5 empty] | 生产废水排放口 | 纺织染整工业水污染物排放标准（GB4287-2012）表2标准 | 可吸附有机卤化物 | mg/L | 0.062 | 12 | 达标
16 | 三角镇 | 中山市三角镇高平污水处理有限公司 | 污染源监测 | 2018-04-19 | 含铬废水处理后采样点 | 广东省地方标准《电镀水污染物排放标准》（DB44/1597-2015）表1标准 | 六价铬 | mg/L | 未检出 | 0.1 | 达标
[7 empty] | 总铬 | mg/L | 0.017 | 0.5 | 达标
[5 empty] | 含镍废水处理后采样点 | 广东省地方标准《电镀水污染物排放标准》（DB44/1597-2015）表1标准 | 镍 | mg/L | 未检出 | 0.5 | 达标
[5 empty] | 生产废水排放口 | 广东省地方标准《电镀水污染物排放标准》（DB44/1597-2015）表1标准 | pH值 | 无量纲 | 7.84 | 6～9 | 达标
[7 empty] | 氨氮 | mg/L | 0.033 | 15 | 达标
[7 empty] | 氟化物 | mg/L | 0.44 | 10 | 达标
[7 empty] | 镉 | mg/L | 未检出 | 0.01 | 达标
[7 empty] | 汞 | mg/L | 未检出 | 0.005 | 达标
[7 empty] | 化学需氧量 | mg/L | 12 | 80 | 达标
[7 empty] | 六价铬 | mg/L | 未检出 | 0.1 | 达标
[7 empty] | 铝 | mg/L | 0.189 | 2 | 达标
[7 empty] | 镍 | mg/L | 未检出 | 0.5 | 达标
[7 empty] | 铅 | mg/L | 未检出 | 0.1 | 达标
[7 empty] | 石油类 | mg/L | 未检出 | 2 | 达标
[7 empty] | 铁 | mg/L | 0.079 | 2 | 达标
[7 empty] | 铜 | mg/L | 未检出 | 0.5 | 达标
[7 empty] | 锌 | mg/L | 未检出 | 1 | 达标
[7 empty] | 悬浮物 | mg/L | 6 | 30 | 达标
[7 empty] | 银 | mg/L | 未检出 | 0.1 | 达标
[7 empty] | 总氮 | mg/L | 1.76 | 20 | 达标
[7 empty] | 总铬 | mg/L | 0.009 | 0.5 | 达标
[7 empty] | 总磷 | mg/L | 0.2 | 1 | 达标
[7 empty] | 总氰化物 | mg/L | 未检出 | 0.2 | 达标
[6 empty] | 广东省地方标准《水污染物排放限值》(DB44/26-2001)表1标准 | 砷 | mg/L | 0.0006 | 0.5 | 达标
17 | 三角镇 | 中山市三角镇污水处理有限公司 | 污染源监测 | 2018-04-17 | 生活污水排放口 | 《城镇污水处理厂污染物排放标准》（GB18918-2002）表2 | 镉 | mg/L | 未检出 | 0.01 | 达标
[7 empty] | 汞 | mg/L | 未检出 | 0.001 | 达标
[7 empty] | 六价铬 | mg/L | 未检出 | 0.05 | 达标
[7 empty] | 铅 | mg/L | 未检出 | 0.1 | 达标
[7 empty] | 砷 | mg/L | 0.0012 | 0.1 | 达标
[7 empty] | 总铬 | mg/L | 0.012 | 0.1 | 达标
[7 empty] | 烷基汞 | mg/L | 未检出 | 不得检出 | 达标
[6 empty] | 《城镇污水处理厂污染物排放标准》（GB18918-2002）一级B标准 | pH值 | 无量纲 | 7.26 | 6～9 | 达标
[7 empty] | 氨氮 | mg/L | 0.023 | 8 | 达标
[7 empty] | 动植物油 | mg/L | 未检出 | 3 | 达标
[7 empty] | 粪大肠菌群 | 个/L | 0 | 10000 | 达标
[7 empty] | 色度 | 倍 | 2 | 30 | 达标
[7 empty] | 石油类 | mg/L | 未检出 | 3 | 达标
[7 empty] | 五日生化需氧量 | mg/L | 1.1 | 20 | 达标
[7 empty] | 悬浮物 | mg/L | 5.6 | 20 | 达标
[7 empty] | 阴离子表面活性剂 | mg/L | 0.143 | 1 | 达标
[7 empty] | 总氮 | mg/L | 3.8 | 20 | 达标
[7 empty] | 总磷 | mg/L | 0.1 | 1 | 达标
[6 empty] | 广东省《水污染物排放标准》（DB44/26-2001）第二时段一级标准 | 化学需氧量 | mg/L | 29 | 40 | 达标
18 | 三乡镇 | 中山市三乡水务有限公司（中山市三乡污水处理厂） | 污染源监测 | 2018-04-17 | 二期废水排放口 | 《城镇污水处理厂污染物排放标准》（GB18918-2002）表2 | 镉 | mg/L | 未检出 | 0.01 | 达标
[7 empty] | 汞 | mg/L | 未检出 | 0.001 | 达标
[7 empty] | 六价铬 | mg/L | 未检出 | 0.05 | 达标
[7 empty] | 铅 | mg/L | 未检出 | 0.1 | 达标
[7 empty] | 砷 | mg/L | 0.0014 | 0.1 | 达标
[7 empty] | 总铬 | mg/L | 0.006 | 0.1 | 达标
[7 empty] | 烷基汞 | mg/L | 未检出 | 不得检出 | 达标
[6 empty] | 《城镇污水处理厂污染物排放标准》（GB18918-2002）一级B标准 | pH值 | 无量纲 | 6.71 | 6～9 | 达标
[7 empty] | 氨氮 | mg/L | 1.66 | 8 | 达标
[7 empty] | 动植物油 | mg/L | 未检出 | 3 | 达标
[7 empty] | 粪大肠菌群 | 个/L | 0 | 10000 | 达标
[7 empty] | 色度 | 倍 | 4 | 30 | 达标
[7 empty] | 石油类 | mg/L | 未检出 | 3 | 达标
[7 empty] | 五日生化需氧量 | mg/L | 1.4 | 20 | 达标
[7 empty] | 悬浮物 | mg/L | 7.1 | 20 | 达标
[7 empty] | 阴离子表面活性剂 | mg/L | 未检出 | 1 | 达标
[7 empty] | 总氮 | mg/L | 8.31 | 20 | 达标
[7 empty] | 总磷 | mg/L | 0.46 | 1 | 达标
[6 empty] | 广东省《水污染物排放标准》（DB44/26-2001）第二时段一级标准 | 化学需氧量 | mg/L | 24 | 40 | 达标
[5 empty] | 一期废水排放口 | 《城镇污水处理厂污染物排放标准》（GB18918-2002）表2 | 镉 | mg/L | 未检出 | 0.01 | 达标
[7 empty] | 汞 | mg/L | 未检出 | 0.001 | 达标
[7 empty] | 六价铬 | mg/L | 未检出 | 0.05 | 达标
[7 empty] | 铅 | mg/L | 未检出 | 0.1 | 达标
[7 empty] | 砷 | mg/L | 0.0012 | 0.1 | 达标
[7 empty] | 总铬 | mg/L | 0.007 | 0.1 | 达标
[7 empty] | 烷基汞 | mg/L | 未检出 | 不得检出 | 达标
[6 empty] | 《城镇污水处理厂污染物排放标准》（GB18918-2002）一级B标准 | pH值 | 无量纲 | 6.69 | 6～9 | 达标
[7 empty] | 氨氮 | mg/L | 0.047 | 8 | 达标
[7 empty] | 动植物油 | mg/L | 未检出 | 3 | 达标
[7 empty] | 粪大肠菌群 | 个/L | 0 | 10000 | 达标
[7 empty] | 色度 | 倍 | 4 | 30 | 达标
[7 empty] | 石油类 | mg/L | 未检出 | 3 | 达标
[7 empty] | 五日生化需氧量 | mg/L | 1.4 | 20 | 达标
[7 empty] | 悬浮物 | mg/L | 8.5 | 20 | 达标
[7 empty] | 阴离子表面活性剂 | mg/L | 未检出 | 1 | 达标
[7 empty] | 总氮 | mg/L | 10.6 | 20 | 达标
[7 empty] | 总磷 | mg/L | 0.22 | 1 | 达标
[6 empty] | 广东省《水污染物排放标准》（DB44/26-2001）第二时段一级标准 | 化学需氧量 | mg/L | 24 | 40 | 达标
19 | 沙溪镇 | 中山市污水处理有限公司 | 污染源监测 | 2018-04-18 | 二期排放口 | 《城镇污水处理厂污染物排放标准》（GB18918-2002）表2 | 镉 | mg/L | 未检出 | 0.01 | 达标
[7 empty] | 汞 | mg/L | 未检出 | 0.001 | 达标
[7 empty] | 六价铬 | mg/L | 未检出 | 0.05 | 达标
[7 empty] | 铅 | mg/L | 未检出 | 0.1 | 达标
[7 empty] | 砷 | mg/L | 0.0007 | 0.1 | 达标
[7 empty] | 总铬 | mg/L | 未检出 | 0.1 | 达标
[7 empty] | 烷基汞 | mg/L | 未检出 | 不得检出 | 达标
[6 empty] | 《城镇污水处理厂污染物排放标准》（GB18918-2002）一级B标准 | pH值 | 无量纲 | 6.77 | 6～9 | 达标
[7 empty] | 氨氮 | mg/L | 0.231 | 8 | 达标
[7 empty] | 动植物油 | mg/L | 未检出 | 3 | 达标
[7 empty] | 粪大肠菌群 | 个/L | 0 | 10000 | 达标
[7 empty] | 色度 | 倍 | 4 | 30 | 达标
[7 empty] | 石油类 | mg/L | 未检出 | 3 | 达标
[7 empty] | 五日生化需氧量 | mg/L | 0.6 | 20 | 达标
[7 empty] | 悬浮物 | mg/L | 8.2 | 20 | 达标
[7 empty] | 阴离子表面活性剂 | mg/L | 未检出 | 1 | 达标
[7 empty] | 总氮 | mg/L | 6.03 | 20 | 达标
[7 empty] | 总磷 | mg/L | 0.09 | 1 | 达标
[6 empty] | 广东省《水污染物排放标准》（DB44/26-2001）第二时段一级标准 | 化学需氧量 | mg/L | 29 | 40 | 达标
[5 empty] | 一期排放口 | 《城镇污水处理厂污染物排放标准》（GB18918-2002）表2 | 镉 | mg/L | 未检出 | 0.01 | 达标
[7 empty] | 汞 | mg/L | 未检出 | 0.001 | 达标
[7 empty] | 六价铬 | mg/L | 未检出 | 0.05 | 达标
[7 empty] | 铅 | mg/L | 未检出 | 0.1 | 达标
[7 empty] | 砷 | mg/L | 0.0022 | 0.1 | 达标
[7 empty] | 总铬 | mg/L | 未检出 | 0.1 | 达标
[7 empty] | 烷基汞 | mg/L | 未检出 | 不得检出 | 达标
[6 empty] | 《城镇污水处理厂污染物排放标准》（GB18918-2002）一级B标准 | pH值 | 无量纲 | 6.94 | 6～9 | 达标
[7 empty] | 氨氮 | mg/L | 3.18 | 8 | 达标
[7 empty] | 动植物油 | mg/L | 未检出 | 3 | 达标
[7 empty] | 粪大肠菌群 | 个/L | 0 | 10000 | 达标
[7 empty] | 色度 | 倍 | 4 | 30 | 达标
[7 empty] | 石油类 | mg/L | 未检出 | 3 | 达标
[7 empty] | 五日生化需氧量 | mg/L | 1.1 | 20 | 达标
[7 empty] | 悬浮物 | mg/L | 5.3 | 20 | 达标
[7 empty] | 阴离子表面活性剂 | mg/L | 未检出 | 1 | 达标
[7 empty] | 总氮 | mg/L | 7.39 | 20 | 达标
[7 empty] | 总磷 | mg/L | 0.42 | 1.5 | 达标
[6 empty] | 广东省《水污染物排放标准》（DB44/26-2001）第二时段一级标准 | 化学需氧量 | mg/L | 20 | 40 | 达标
20 | 神湾镇 | 中山基石污水处理有限公司 | 污染源监测 | 2018-04-25 | 废水排放口 | 纺织染整工业水污染物排放标准（GB4287-2012） | 锑 | mg/L | 0.0077 | 0.1 | 达标
[6 empty] | 纺织染整工业水污染物排放标准（GB4287-2012）表1标准 | 苯胺类 | mg/L | 0.34 | 1 | 达标
[7 empty] | 六价铬 | mg/L | 未检出 | 0.5 | 达标
[6 empty] | 纺织染整工业水污染物排放标准（GB4287-2012）表2标准 | pH值 | 无量纲 | 8 | 6～9 | 达标
[7 empty] | 氨氮 | mg/L | 0.138 | 10 | 达标
[7 empty] | 二氧化氯 | mg/L | 未检出 | 0.5 | 达标
[7 empty] | 化学需氧量 | mg/L | 39 | 80 | 达标
[7 empty] | 硫化物 | mg/L | 未检出 | 0.5 | 达标
[7 empty] | 色度 | 倍 | 16 | 50 | 达标
[7 empty] | 五日生化需氧量 | mg/L | 6 | 20 | 达标
[7 empty] | 悬浮物 | mg/L | 8.4 | 50 | 达标
[7 empty] | 总氮 | mg/L | 6.45 | 15 | 达标
[7 empty] | 总磷 | mg/L | 0.04 | 0.5 | 达标
[5 empty] | 生产废水排放口 | 纺织染整工业水污染物排放标准（GB4287-2012）表2标准 | 可吸附有机卤化物 | mg/L | 0.009 | 12 | 达标
21 | 神湾镇 | 中山市神湾镇污水处理有限公司 | 污染源监测 | 2018-04-23 | 废水排放口 | 《城镇污水处理厂污染物排放标准》（GB18918-2002）表2 | 镉 | mg/L | 未检出 | 0.01 | 达标
[7 empty] | 汞 | mg/L | 未检出 | 0.001 | 达标
[7 empty] | 六价铬 | mg/L | 未检出 | 0.05 | 达标
[7 empty] | 铅 | mg/L | 未检出 | 0.1 | 达标
[7 empty] | 砷 | mg/L | 0.0014 | 0.1 | 达标
[7 empty] | 总铬 | mg/L | 0.02 | 0.1 | 达标
[7 empty] | 烷基汞 | mg/L | 未检出 | 不得检出 | 达标
[6 empty] | 《城镇污水处理厂污染物排放标准》（GB18918-2002）一级B标准 | pH值 | 无量纲 | 7.14 | 6～9 | 达标
[7 empty] | 氨氮 | mg/L | 3.82 | 8 | 达标
[7 empty] | 动植物油 | mg/L | 0.05 | 3 | 达标
[7 empty] | 粪大肠菌群 | 个/L | 0 | 10000 | 达标
[7 empty] | 色度 | 倍 | 4 | 30 | 达标
[7 empty] | 石油类 | mg/L | 未检出 | 3 | 达标
[7 empty] | 五日生化需氧量 | mg/L | 1.6 | 20 | 达标
[7 empty] | 悬浮物 | mg/L | 8.8 | 20 | 达标
[7 empty] | 阴离子表面活性剂 | mg/L | 未检出 | 1 | 达标
[7 empty] | 总氮 | mg/L | 11 | 20 | 达标
[7 empty] | 总磷 | mg/L | 0.32 | 1 | 达标
[6 empty] | 广东省《水污染物排放标准》（DB44/26-2001）第二时段一级标准 | 化学需氧量 | mg/L | 22 | 40 | 达标
22 | 坦洲镇 | 中山市坦洲镇污水处理有限公司 | 污染源监测 | 2018-04-17 | 三期废水排放口 | 《城镇污水处理厂污染物排放标准》（GB18918-2002）表2 | 镉 | mg/L | 未检出 | 0.01 | 达标
[7 empty] | 汞 | mg/L | 未检出 | 0.001 | 达标
[7 empty] | 六价铬 | mg/L | 未检出 | 0.05 | 达标
[7 empty] | 铅 | mg/L | 未检出 | 0.1 | 达标
[7 empty] | 砷 | mg/L | 0.0011 | 0.1 | 达标
[7 empty] | 总铬 | mg/L | 0.009 | 0.1 | 达标
[7 empty] | 烷基汞 | mg/L | 未检出 | 不得检出 | 达标
[6 empty] | 《城镇污水处理厂污染物排放标准》（GB18918-2002）一级A标准 | pH值 | 无量纲 | 6.62 | 6～9 | 达标
[7 empty] | 氨氮 | mg/L | 未检出 | 5 | 达标
[7 empty] | 动植物油 | mg/L | 未检出 | 1 | 达标
[7 empty] | 粪大肠菌群 | 个/L | 0 | 1000 | 达标
[7 empty] | 色度 | 倍 | 20 | 30 | 达标
[7 empty] | 石油类 | mg/L | 未检出 | 1 | 达标
[7 empty] | 五日生化需氧量 | mg/L | 1 | 10 | 达标
[7 empty] | 悬浮物 | mg/L | 9.3 | 10 | 达标
[7 empty] | 阴离子表面活性剂 | mg/L | 0.214 | 0.5 | 达标
[7 empty] | 总氮 | mg/L | 13.8 | 15 | 达标
[7 empty] | 总磷 | mg/L | 0.24 | 0.5 | 达标
[6 empty] | 广东省《水污染物排放标准》（DB44/26-2001）第二时段一级标准 | 化学需氧量 | mg/L | 18 | 40 | 达标
[5 empty] | 一、二期废水排放口 | 《城镇污水处理厂污染物排放标准》（GB18918-2002）表2 | 镉 | mg/L | 未检出 | 0.01 | 达标
[7 empty] | 汞 | mg/L | 未检出 | 0.001 | 达标
[7 empty] | 六价铬 | mg/L | 未检出 | 0.05 | 达标
[7 empty] | 铅 | mg/L | 未检出 | 0.1 | 达标
[7 empty] | 砷 | mg/L | 0.0009 | 0.1 | 达标
[7 empty] | 总铬 | mg/L | 0.011 | 0.1 | 达标
[7 empty] | 烷基汞 | mg/L | 未检出 | 不得检出 | 达标
[6 empty] | 《城镇污水处理厂污染物排放标准》（GB18918-2002）一级B标准 | pH值 | 无量纲 | 6.66 | 6～9 | 达标
[7 empty] | 氨氮 | mg/L | 未检出 | 8 | 达标
[7 empty] | 动植物油 | mg/L | 未检出 | 3 | 达标
[7 empty] | 粪大肠菌群 | 个/L | 200 | 10000 | 达标
[7 empty] | 色度 | 倍 | 16 | 30 | 达标
[7 empty] | 石油类 | mg/L | 未检出 | 3 | 达标
[7 empty] | 五日生化需氧量 | mg/L | 1.6 | 20 | 达标
[7 empty] | 悬浮物 | mg/L | 8.5 | 20 | 达标
[7 empty] | 阴离子表面活性剂 | mg/L | 未检出 | 1 | 达标
[7 empty] | 总氮 | mg/L | 9.98 | 20 | 达标
[7 empty] | 总磷 | mg/L | 0.18 | 1 | 达标
[6 empty] | 广东省《水污染物排放标准》（DB44/26-2001）第二时段一级标准 | 化学需氧量 | mg/L | 18 | 40 | 达标
23 | 小榄镇 | 中山市小榄水务有限公司污水处理分公司 | 污染源监测 | 2018-04-18 | 生产废水排放口 | 《城镇污水处理厂污染物排放标准》（GB18918-2002）表2 | 镉 | mg/L | 未检出 | 0.01 | 达标
[7 empty] | 汞 | mg/L | 6e-05 | 0.001 | 达标
[7 empty] | 六价铬 | mg/L | 未检出 | 0.05 | 达标
[7 empty] | 铅 | mg/L | 未检出 | 0.1 | 达标
[7 empty] | 砷 | mg/L | 0.0018 | 0.1 | 达标
[7 empty] | 总铬 | mg/L | 未检出 | 0.1 | 达标
[7 empty] | 烷基汞 | mg/L | 未检出 | 不得检出 | 达标
[6 empty] | 《城镇污水处理厂污染物排放标准》（GB18918-2002）一级B标准 | pH值 | 无量纲 | 6.67 | 6～9 | 达标
[7 empty] | 氨氮 | mg/L | 0.779 | 8 | 达标
[7 empty] | 动植物油 | mg/L | 0.05 | 3 | 达标
[7 empty] | 粪大肠菌群 | 个/L | 0 | 10000 | 达标
[7 empty] | 色度 | 倍 | 8 | 30 | 达标
[7 empty] | 石油类 | mg/L | 未检出 | 3 | 达标
[7 empty] | 五日生化需氧量 | mg/L | 0.7 | 20 | 达标
[7 empty] | 悬浮物 | mg/L | 9.1 | 20 | 达标
[7 empty] | 阴离子表面活性剂 | mg/L | 0.051 | 1 | 达标
[7 empty] | 总氮 | mg/L | 11.1 | 20 | 达标
[7 empty] | 总磷 | mg/L | 0.59 | 1 | 达标
[6 empty] | 广东省《水污染物排放标准》（DB44/26-2001）第二时段一级标准 | 化学需氧量 | mg/L | 24 | 40 | 达标
24 | 小榄镇 | 中山市小榄镇新悦成线路版污水处理厂 | 污染源监测 | 2018-04-26 | 工业废水排放口 | 广东省地方标准《电镀水污染物排放标准》（DB44/1597-2015）表1标准 | pH值 | 无量纲 | 7.49 | 6~9 | 达标
[7 empty] | 氨氮 | mg/L | 8.78 | 15 | 达标
[7 empty] | 氟化物 | mg/L | 0.169 | 10 | 达标
[7 empty] | 镉 | mg/L | 未检出 | 0.01 | 达标
[7 empty] | 汞 | mg/L | 未检出 | 0.005 | 达标
[7 empty] | 化学需氧量 | mg/L | 26 | 80 | 达标
[7 empty] | 六价铬 | mg/L | 未检出 | 0.1 | 达标
[7 empty] | 铝 | mg/L | 0.166 | 2 | 达标
[7 empty] | 镍 | mg/L | 0.018 | 0.5 | 达标
[7 empty] | 铅 | mg/L | 未检出 | 0.1 | 达标
[7 empty] | 石油类 | mg/L | 未检出 | 2 | 达标
[7 empty] | 铁 | mg/L | 0.169 | 2 | 达标
[7 empty] | 铜 | mg/L | 0.082 | 0.5 | 达标
[7 empty] | 锌 | mg/L | 未检出 | 1 | 达标
[7 empty] | 悬浮物 | mg/L | 7.5 | 30 | 达标
[7 empty] | 银 | mg/L | 未检出 | 0.1 | 达标
[7 empty] | 总氮 | mg/L | 12.4 | 20 | 达标
[7 empty] | 总铬 | mg/L | 未检出 | 0.5 | 达标
[7 empty] | 总磷 | mg/L | 0.05 | 1 | 达标
[7 empty] | 总氰化物 | mg/L | 未检出 | 0.2 | 达标
[6 empty] | 广东省地方标准《水污染物排放限值》(DB44/26-2001)表1标准 | 砷 | mg/L | 0.0006 | 0.5 | 达标
25 | 小榄镇 | 中山市龙山污水处理有限公司 | 污染源监测 | 2018-04-26 | 工业废水排放口 | 广东省地方标准《电镀水污染物排放标准》（DB44/1597-2015）表1标准 | pH值 | 无量纲 | 7.69 | 6～9 | 达标
[7 empty] | 氨氮 | mg/L | 未检出 | 15 | 达标
[7 empty] | 氟化物 | mg/L | 0.169 | 10 | 达标
[7 empty] | 镉 | mg/L | 未检出 | 0.01 | 达标
[7 empty] | 汞 | mg/L | 未检出 | 0.005 | 达标
[7 empty] | 化学需氧量 | mg/L | 4 | 80 | 达标
[7 empty] | 六价铬 | mg/L | 未检出 | 0.1 | 达标
[7 empty] | 铝 | mg/L | 0.066 | 2 | 达标
[7 empty] | 镍 | mg/L | 未检出 | 0.5 | 达标
[7 empty] | 铅 | mg/L | 未检出 | 0.1 | 达标
[7 empty] | 石油类 | mg/L | 0.15 | 2 | 达标
[7 empty] | 铁 | mg/L | 未检出 | 2 | 达标
[7 empty] | 铜 | mg/L | 未检出 | 0.5 | 达标
[7 empty] | 锌 | mg/L | 未检出 | 1 | 达标
[7 empty] | 悬浮物 | mg/L | 5.7 | 30 | 达标
[7 empty] | 银 | mg/L | 未检出 | 0.1 | 达标
[7 empty] | 总氮 | mg/L | 2.34 | 20 | 达标
[7 empty] | 总铬 | mg/L | 未检出 | 0.5 | 达标
[7 empty] | 总磷 | mg/L | 0.02 | 1 | 达标
[7 empty] | 总氰化物 | mg/L | 未检出 | 0.2 | 达标
[6 empty] | 广东省地方标准《水污染物排放限值》(DB44/26-2001)表1标准 | 砷 | mg/L | 0.0009 | 0.5 | 达标
26 | 古镇镇 | 中山市古镇镇水务有限公司 | 污染源监测 | 2018-04-18 | 生产废水排放口 | 《城镇污水处理厂污染物排放标准》（GB18918-2002）表2 | 镉 | mg/L | 未检出 | 0.01 | 达标
[7 empty] | 汞 | mg/L | 未检出 | 0.001 | 达标
[7 empty] | 六价铬 | mg/L | 未检出 | 0.05 | 达标
[7 empty] | 铅 | mg/L | 未检出 | 0.1 | 达标
[7 empty] | 砷 | mg/L | 0.0042 | 0.1 | 达标
[7 empty] | 总铬 | mg/L | 未检出 | 0.1 | 达标
[6 empty] | 《城镇污水处理厂污染物排放标准》（GB18918-2002）一级B标准 | pH值 | 无量纲 | 6.74 | 6～9 | 达标
[7 empty] | 氨氮 | mg/L | 0.069 | 8 | 达标
[7 empty] | 动植物油 | mg/L | 0.05 | 3 | 达标
[7 empty] | 粪大肠菌群(个/L) | 个/L | 380 | 10000 | 达标
[7 empty] | 色度 | 倍 | 4 | 30 | 达标
[7 empty] | 石油类 | mg/L | 0.06 | 3 | 达标
[7 empty] | 五日生化需氧量 | mg/L | 0.6 | 20 | 达标
[7 empty] | 悬浮物 | mg/L | 8.6 | 20 | 达标
[7 empty] | 阴离子表面活性剂 | mg/L | 未检出 | 1 | 达标
[7 empty] | 总氮 | mg/L | 13 | 20 | 达标
[7 empty] | 总磷 | mg/L | 0.72 | 1 | 达标
[6 empty] | 广东省《水污染物排放标准》（DB44/26-2001）第二时段一级标准 | 化学需氧量 | mg/L | 23 | 40 | 达标
经办： 审核： 签发： 日期：

## 养殖场1家
中山市2018年第二季度国控企业污染源（养殖场）监督性监测结果（1家）
序号 | 镇区 | 企业名称 | 监测性质 | 监测日期 | 监测位置 | 适用标准 | 监测项目 | 单位 | 监测结果 | 标准值 | 是否达标 | 超标倍数 | 未监测原因 | 备注
1 | 三乡镇 | 中山市白石猪场有限公司 | 污染源监测 | 2018-04-25 | 废水排放口 | 广东省《畜禽养殖业污染物排放标准》（DB44/613-2009）表5标准 | 氨氮 | mg/L | 10.8 | 70 | 达标
[7 empty] | 粪大肠菌群(个/L) | 个/L | 440 | 10000 | 达标
[7 empty] | 化学需氧量 | mg/L | 46 | 380 | 达标
[7 empty] | 五日生化需氧量 | mg/L | 9.5 | 140 | 达标
[7 empty] | 悬浮物 | mg/L | 7.1 | 160 | 达标
[7 empty] | 总磷 | mg/L | 0.31 | 7 | 达标
[7 empty] | 蛔虫卵 | 个/L | 未检出 | 2 | 达标
经办： 审核： 签发： 日期：

## 废气重点1家
中山市2018年第二季度国控企业污染源（废气重点）监督性监测结果（1家）
序号 | 行政区 | 企业名称 | 监测点名称 | 执行标准名称 | 监测日期 | 监测项目名称（单位） | 污染物浓度 | 标准限值 | 是否达标 | 超标倍数 | 未监测原因 | 备注
1 | 小榄 | 中山市永安电力有限公司 | 208t/h燃天然气发电机组烟气排放口 | 《火电厂大气污染物排放标准》（ GB 13223-2011） | 2018-05-18 | 烟尘（mg/m3） | 2.3 | 5 | 达标 | -- | --
[6 empty] | 二氧化硫（mg/m3） | 7 | 35 | 达标 | -- | --
[6 empty] | 氮氧化物（mg/m3） | 7 | 50 | 达标 | -- | --
[6 empty] | 林格曼黑度（级） | 1 | 1 | 达标 | -- | --
| 经办： |  |  | 审核： |  | 签发： |  |  | 日期：