## Sheet1
韶关市2018年国控企业污染源（废气重点）监督性监测结果（6月）
序号 | 行政区 | 企业名称 | 监测点名称 | 执行标准名称 | 监测日期 | 监测项目名称（单位） | 污染物浓度 | 标准限值 | 是否达标 | 超标倍数 | 未监测原因
1 | 浈江区 | 深圳市中金岭南有色金属股份有限公司韶关冶炼厂 | 热电2#、3#锅炉 | 《锅炉大气污染物排放标准》（DB44/ 765-2010）A区域 | 2018-07-06 | 颗粒物(mg/m3) | <20 | 30 | 达标
[6 empty] | 二氧化硫(mg/m3) | 7 | 100 | 达标
[6 empty] | 氮氧化物(mg/m3) | 21 | 200 | 达标
[6 empty] | 铅其及化合物(mg/m3) | 0.564 | — | —
[6 empty] | 烟气黑度（级） | 0.2 | — | —
|  |  | 电解电铅锅收尘出口 | 《铅、锌工业污染物排放标准》（GB 25466-2010） | 2018-07-06 | 颗粒物(mg/m3) | <20 | 80 | 达标
[6 empty] | 汞及其化合物(mg/m3) | 1.63×10-4 | 0.05 | 达标
[6 empty] | 铅其及化合物(mg/m3) | 0.006 | 8 | 达标
|  |  | 电解熔铅锅收尘排口 |  |  | 颗粒物(mg/m3) | <20 | 80 | 达标
[6 empty] | 汞及其化合物(mg/m3) | 1.94×10-4 | 0.05 | 达标
[6 empty] | 铅其及化合物(mg/m3) | 0.187 | 8 | 达标
|  |  | 精馏80米烟囱出口 |  |  | 二氧化硫(mg/m3) | 41 | 400 | 达标
[6 empty] | 汞及其化合物(mg/m3) | <5.22×10-6 | 0.05 | 达标
[6 empty] | 铅其及化合物(mg/m3) | 0.084 | 8 | 达标
[6 empty] | 颗粒物(mg/m3) | <20 | 80 | 达标
|  |  | 二系统烧结干燥窑出口 |  |  | 颗粒物(mg/m3) | <20 | 80 | 达标
[6 empty] | 汞及其化合物(mg/m3) | 7.20×10-4 | 0.05 | 达标
[6 empty] | 二氧化硫(mg/m3) | 7 | 400 | 达标
|  |  | 烧结鼠笼破碎 |  |  | 颗粒物(mg/m3) | <20 | 80 | 达标
[6 empty] | 汞及其化合物(mg/m3) | 1.40×10-4 | 0.05 | 达标
|  |  | 烧结配料 |  |  | 颗粒物(mg/m3) | <20 | 80 | 达标
[6 empty] | 汞及其化合物(mg/m3) | 4.17×10-4 | 0.05 | 达标
|  |  | 二系统烧结机头出口 |  |  | 二氧化硫(mg/m3) | 13 | 400 | 达标
[6 empty] | 颗粒物(mg/m3) | <20 | 80 | 达标
[6 empty] | 汞及其化合物(mg/m3) | 9.1×10-5 | 0.05 | 达标
|  |  | 二系统烧结隔层 |  |  | 颗粒物(mg/m3) | <20 | 80 | 达标
[6 empty] | 汞及其化合物(mg/m3) | 4.86×10-4 | 0.05 | 达标
|  |  | 烧结1#链板排气口 |  |  | 颗粒物(mg/m3) | <20 | 80 | 达标
[6 empty] | 汞及其化合物(mg/m3) | 7.5×10-5 | 0.05 | 达标
|  |  | 烧结固定条格筛排气口 |  |  | 颗粒物(mg/m3) | <20 | 80 | 达标
[6 empty] | 汞及其化合物(mg/m3) | 4.28×10-4 | 0.05 | 达标
|  |  | 熔炼备料净化设施后 |  |  | 颗粒物(mg/m3) | <20 | 80 | 达标
[6 empty] | 汞及其化合物(mg/m3) | 1.7×10-5 | 0.05 | 达标
[6 empty] | 铅其及化合物(mg/m3) | 0.005 | 8 | 达标
|  |  | 烧结冷却圆筒 |  |  | 汞及其化合物(mg/m3) | 1.80×10-3 | 0.05 | 达标
[6 empty] | 铅其及化合物(mg/m3) | 0.066 | 8 | 达标
[6 empty] | 颗粒物(mg/m3) | <20 | 80 | 达标
|  |  | 烧结四破 |  |  | 颗粒物(mg/m3) | <20 | 80 | 达标
[6 empty] | 汞及其化合物(mg/m3) | 2.43×10-4 | 0.05 | 达标
1 | 浈江区 | 深圳市中金岭南有色金属股份有限公司韶关冶炼厂 | 烧结17#、18#皮带 | 《铅、锌工业污染物排放标准》（GB 25466-2010） | 2018-07-06 | 颗粒物(mg/m3) | <20 | 80 | 达标
[6 empty] | 汞及其化合物(mg/m3) | 4.4×10-5 | 0.05 | 达标
|  |  | 二系统熔炼多点卸料 |  |  | 颗粒物(mg/m3) | <20 | 80 | 达标
[6 empty] | 汞及其化合物(mg/m3) | 4.27×10-4 | 0.05 | 达标
[6 empty] | 铅其及化合物(mg/m3) | 0.022 | 8 | 达标
|  |  | 熔炼22#、23#皮带净化后 |  |  | 铅其及化合物(mg/m3) | 0.003 | 8 | 达标
[6 empty] | 颗粒物(mg/m3) | <20 | 80 | 达标
[6 empty] | 汞及其化合物(mg/m3) | 3.4×10-5 | 0.05 | 达标
|  |  | 硫酸120米烟囱 |  |  | 二氧化硫(mg/m3) | 87 | 400 | 达标
[6 empty] | 颗粒物(mg/m3) | <20 | 80 | 达标
[6 empty] | 硫酸雾(mg/m3) | 0.8 | 20 | 达标
|  |  | 熔炼24万、9.3米平台除尘器 |  |  | 颗粒物(mg/m3) | <20 | 80 | 达标
[6 empty] | 汞及其化合物(mg/m3) | 5.7×10-5 | 0.05 | 达标
[6 empty] | 铅其及化合物(mg/m3) | 0.116 | 8 | 达标
|  |  | 二系统熔炼水淬冲渣 |  |  | 铅其及化合物(mg/m3) | 0.117 | 8 | 达标
[6 empty] | 颗粒物(mg/m3) | <20 | 80 | 达标
[6 empty] | 汞及其化合物(mg/m3) | 1.5×10-5 | 0.05 | 达标
|  |  | 二系统烧结1#圆筒出口 |  |  | 颗粒物(mg/m3) | <20 | 80 | 达标
[6 empty] | 汞及其化合物(mg/m3) | 1.34×10-3 | 0.05 | 达标
2 | 仁化县 | 仁化县华粤煤矸石电力有限公司 | 1#机组 | 《火电厂大气污染物排放标准》（GB 13223-2011） | 2018-06-11 | 氮氧化物(mg/m3) | 164 | 200 | 达标
[6 empty] | 二氧化硫(mg/m3) | 112 | 200 | 达标
[6 empty] | 烟尘(mg/m3) | <20 | 30 | 达标
[6 empty] | 铅(mg/m3) | <1.86×10-3 | — | —
[6 empty] | 汞及其化合物(mg/m3) | 1.30×10-5 | 0.03 | 达标
[6 empty] | 烟气黑度（级） | 0.2 | 1 | 达标
|  |  | 2#机组 |  | 2018-06-11 | 氮氧化物(mg/m3) | 101 | 200 | 达标
[6 empty] | 二氧化硫(mg/m3) | 101 | 200 | 达标
[6 empty] | 烟尘(mg/m3) | <20 | 30 | 达标
[6 empty] | 铅(mg/m3) | 0.14 | — | —
[6 empty] | 汞及其化合物(mg/m3) | 6.1×10-6 | 0.03 | 达标
[6 empty] | 烟气黑度（级） | 0.3 | 1 | 达标
3 | 乐昌市 | 韶关市坪石发电厂有限公司 | 4#脱硫出口 | 《火电厂大气污染物排放标准》（GB 13223-2011） | [6 empty] | 调度调停
|  |  | 5#脱硫出口 |  | 2018-06-14 | 氮氧化物(mg/m3) | 42 | 200 | 达标
[6 empty] | 二氧化硫(mg/m3) | 23 | 200 | 达标
[6 empty] | 烟尘(mg/m3) | <20 | 30 | 达标
[6 empty] | 铅(mg/m3) | 3.09×10-2 | — | —
[6 empty] | 汞及其化合物(mg/m3) | 8.02×10-6 | 0.03 | 达标
[6 empty] | 烟气黑度（级） | 0.2 | 1 | 达标
韶关市2018年国控企业污染源（污水处理厂）监督性监测结果（6月）
序号 | 行政区 | 企业名称 | 监测点名称 | 执行标准名称 | 监测日期 | 监测项目名称（单位） | 污染物浓度 | 标准限值 | 是否达标 | 超标倍数 | 未监测原因
1 | 乐昌市 | 乐昌市雅鲁污水处理有限公司 | 污水排放口 | 《城镇污水处理厂污染物排放标准》（GB18918-2002）一级B标准 | 2018-06-14 | pH(无量纲) | 7.14 | 6～9 | 达标
[6 empty] | 生化需氧量(mg/L) | 4 | 20 | 达标
[6 empty] | 总磷(mg/L) | 0.72 | 1 | 达标
[6 empty] | 化学需氧量(mg/L) | 21 | 60 | 达标
[6 empty] | 色度（倍） | 4 | 30 | 达标
[6 empty] | 总汞(mg/L) | 5e-05 | 0.001 | 达标
[6 empty] | 总镉(mg/L) | 0.005L | 0.01 | 达标
[6 empty] | 总铬(mg/L) | 0.03L | 0.1 | 达标
[6 empty] | 六价铬(mg/L) | 0.004L | 0.05 | 达标
[6 empty] | 总砷(mg/L) | 0.0236 | 0.1 | 达标
[6 empty] | 总铅(mg/L) | 0.07L | 0.1 | 达标
[6 empty] | 悬浮物(mg/L) | 4L | 20 | 达标
[6 empty] | 阴离子表面活性剂(mg/L) | 0.04L | 1 | 达标
[6 empty] | 粪大肠菌群数（个/L） | 260 | 10000 | 达标
[6 empty] | 氨氮(mg/L) | 0.028 | 8 | 达标
[6 empty] | 总氮(mg/L) | 8.38 | 20 | 达标
[6 empty] | 石油类(mg/L) | 0.09 | 3 | 达标
[6 empty] | 动植物油(mg/L) | 0.04L | 3 | 达标
[6 empty] | 烷基汞（甲基汞、乙基汞）(mg/L) | 未检出 | 不得检出 | 达标
[6 empty] | 流量（m3/h） | 543 | — | —
[6 empty] | 水温(℃) | 26.4 | — | —
2 | 南雄市 | 南雄市珠江污水处理有限公司 | 污水排放口 | 《水污染物排放限值》（DB 44/26-2001）第二时段一级标准 | 2018-06-15 | 化学需氧量(mg/L) | 14 | 40 | 达标
[6 empty] | 总磷(mg/L) | 0.4 | 0.5 | 达标
|  |  |  | 《城镇污水处理厂污染物排放标准》（GB18918-2002）一级B标准 |  | pH(无量纲) | 6.74 | 6～9 | 达标
[6 empty] | 生化需氧量(mg/L) | 4 | 20 | 达标
[6 empty] | 色度（倍） | 2 | 30 | 达标
[6 empty] | 总汞(mg/L) | 6e-05 | 0.001 | 达标
[6 empty] | 总镉(mg/L) | 0.005L | 0.01 | 达标
[6 empty] | 总铬(mg/L) | 0.03L | 0.1 | 达标
[6 empty] | 六价铬(mg/L) | 0.004L | 0.05 | 达标
[6 empty] | 总砷(mg/L) | 0.0026 | 0.1 | 达标
[6 empty] | 总铅(mg/L) | 0.07L | 0.1 | 达标
[6 empty] | 悬浮物(mg/L) | 4L | 20 | 达标
[6 empty] | 阴离子表面活性剂(mg/L) | 0.04L | 1 | 达标
[6 empty] | 粪大肠菌群数（个/L） | 260 | 10000 | 达标
[6 empty] | 氨氮(mg/L) | 0.057 | 8 | 达标
[6 empty] | 总氮(mg/L) | 9.34 | 20 | 达标
[6 empty] | 石油类(mg/L) | 0.07 | 3 | 达标
[6 empty] | 动植物油(mg/L) | 0.04L | 3 | 达标
[6 empty] | 烷基汞（甲基汞、乙基汞）(mg/L) | 未检出 | 不得检出 | 达标
[6 empty] | 流量（m3/h） | 480 | — | —
[6 empty] | 水温(℃) | 24.8 | — | —
3 | 仁化县 | 仁化县生活污水处理厂有限公司 | 污水排放口 | 《城镇污水处理厂污染物排放标准》（GB18918-2002）一级B标准 | 2018-06-05 | pH(无量纲) | 7.63 | 6～9 | 达标
[6 empty] | 生化需氧量(mg/L) | 6 | 20 | 达标
[6 empty] | 总磷(mg/L) | 0.46 | 1 | 达标
[6 empty] | 化学需氧量(mg/L) | 14 | 60 | 达标
[6 empty] | 色度（倍） | 2 | 30 | 达标
[6 empty] | 总汞(mg/L) | 0.00004L | 0.001 | 达标
[6 empty] | 总镉(mg/L) | 0.005L | 0.01 | 达标
[6 empty] | 总铬(mg/L) | 0.03L | 0.1 | 达标
[6 empty] | 六价铬(mg/L) | 0.004L | 0.05 | 达标
[6 empty] | 总砷(mg/L) | 0.0029 | 0.1 | 达标
[6 empty] | 总铅(mg/L) | 0.07L | 0.1 | 达标
[6 empty] | 悬浮物(mg/L) | 5 | 20 | 达标
[6 empty] | 阴离子表面活性剂(mg/L) | 0.04L | 1 | 达标
[6 empty] | 粪大肠菌群数（个/L） | 3500 | 10000 | 达标
[6 empty] | 氨氮(mg/L) | 0.263 | 8 | 达标
[6 empty] | 总氮(mg/L) | 3.23 | 20 | 达标
[6 empty] | 石油类(mg/L) | 0.12 | 3 | 达标
[6 empty] | 动植物油(mg/L) | 0.05 | 3 | 达标
[6 empty] | 烷基汞（甲基汞、乙基汞）(mg/L) | 未检出 | 不得检出 | 达标
[6 empty] | 流量（m3/h） | 422 | — | —
[6 empty] | 水温(℃) | 26.1 | — | —
韶关市2018年国控企业污染源（废水重点）监督性监测结果（6月）
序号 | 行政区 | 企业名称 | 监测点名称 | 执行标准名称 | 监测日期 | 监测项目名称（单位） | 污染物浓度 | 标准限值 | 是否达标 | 超标倍数 | 未监测原因
1 | 始兴县 | 韶关市始兴县联兴造纸实业有限公司 | 污水排放口 | 《制浆造纸工业水污染物排放标准》（GB3544-2008）表2 | 2018-06-20 | pH值（无量纲） | 6.51 | 6～9 | 达标
[6 empty] | 氨氮（mg/L） | 0.042 | 8 | 达标
[6 empty] | 化学需氧量（mg/L） | 38 | 90 | 达标
[6 empty] | 总氮（mg/L） | 0.08 | 12 | 达标
[6 empty] | 总磷（mg/L） | 0.04 | 0.8 | 达标
[6 empty] | 挥发酚（mg/L） | 0.002L | — | —
[6 empty] | 硫化物（mg/L） | 0.051 | — | —
[6 empty] | 色度（倍） | 8 | 50 | 达标
[6 empty] | 生化需氧量（mg/L） | 12.8 | 20 | 达标
[6 empty] | 悬浮物（mg/L） | 12 | 30 | 达标
[6 empty] | 流量（m3/h） | 57 | — | —
韶关市2018年国控企业污染源（危废废物）监督性监测结果（6月）
序号 | 行政区 | 企业名称 | 监测点名称 | 执行标准名称 | 监测日期 | 监测项目名称（单位） | 污染物浓度 | 标准限值 | 是否达标 | 超标倍数 | 未监测原因
1 | 浈江区 | 深圳市中金岭南有色金属股份有限公司韶关冶炼厂 | 热电2#、3#锅炉 | 《锅炉大气污染物排放标准》（DB44/ 765-2010）A区域 | 2018-07-06 | 颗粒物(mg/m3) | <20 | 30 | 达标
[6 empty] | 二氧化硫(mg/m3) | 7 | 100 | 达标
[6 empty] | 氮氧化物(mg/m3) | 21 | 200 | 达标
[6 empty] | 铅其及化合物(mg/m3) | 0.564 | — | —
[6 empty] | 烟气黑度（级） | 0.2 | — | —
|  |  | 电解电铅锅收尘出口 | 《铅、锌工业污染物排放标准》（GB 25466-2010） | 2018-07-06 | 颗粒物(mg/m3) | <20 | 80 | 达标
[6 empty] | 汞及其化合物(mg/m3) | 1.63×10-4 | 0.05 | 达标
[6 empty] | 铅其及化合物(mg/m3) | 0.006 | 8 | 达标
|  |  | 电解熔铅锅收尘排口 |  |  | 颗粒物(mg/m3) | <20 | 80 | 达标
[6 empty] | 汞及其化合物(mg/m3) | 1.94×10-4 | 0.05 | 达标
[6 empty] | 铅其及化合物(mg/m3) | 0.187 | 8 | 达标
|  |  | 精馏80米烟囱出口 |  |  | 二氧化硫(mg/m3) | 41 | 400 | 达标
[6 empty] | 汞及其化合物(mg/m3) | <5.22×10-6 | 0.05 | 达标
[6 empty] | 铅其及化合物(mg/m3) | 0.084 | 8 | 达标
[6 empty] | 颗粒物(mg/m3) | <20 | 80 | 达标
|  |  | 二系统烧结干燥窑出口 |  |  | 颗粒物(mg/m3) | <20 | 80 | 达标
[6 empty] | 汞及其化合物(mg/m3) | 7.20×10-4 | 0.05 | 达标
[6 empty] | 二氧化硫(mg/m3) | 7 | 400 | 达标
|  |  | 烧结鼠笼破碎 |  |  | 颗粒物(mg/m3) | <20 | 80 | 达标
[6 empty] | 汞及其化合物(mg/m3) | 1.40×10-4 | 0.05 | 达标
|  |  | 烧结配料 |  |  | 颗粒物(mg/m3) | <20 | 80 | 达标
[6 empty] | 汞及其化合物(mg/m3) | 4.17×10-4 | 0.05 | 达标
|  |  | 二系统烧结机头出口 |  |  | 二氧化硫(mg/m3) | 13 | 400 | 达标
[6 empty] | 颗粒物(mg/m3) | <20 | 80 | 达标
[6 empty] | 汞及其化合物(mg/m3) | 9.1×10-5 | 0.05 | 达标
|  |  | 二系统烧结隔层 |  |  | 颗粒物(mg/m3) | <20 | 80 | 达标
[6 empty] | 汞及其化合物(mg/m3) | 4.86×10-4 | 0.05 | 达标
|  |  | 烧结1#链板排气口 |  |  | 颗粒物(mg/m3) | <20 | 80 | 达标
[6 empty] | 汞及其化合物(mg/m3) | 7.5×10-5 | 0.05 | 达标
|  |  | 烧结固定条格筛排气口 |  |  | 颗粒物(mg/m3) | <20 | 80 | 达标
[6 empty] | 汞及其化合物(mg/m3) | 4.28×10-4 | 0.05 | 达标
|  |  | 熔炼备料净化设施后 |  |  | 颗粒物(mg/m3) | <20 | 80 | 达标
[6 empty] | 汞及其化合物(mg/m3) | 1.7×10-5 | 0.05 | 达标
[6 empty] | 铅其及化合物(mg/m3) | 0.005 | 8 | 达标
|  |  | 烧结冷却圆筒 |  |  | 汞及其化合物(mg/m3) | 1.80×10-3 | 0.05 | 达标
[6 empty] | 铅其及化合物(mg/m3) | 0.066 | 8 | 达标
[6 empty] | 颗粒物(mg/m3) | <20 | 80 | 达标
|  |  | 烧结四破 |  |  | 颗粒物(mg/m3) | <20 | 80 | 达标
[6 empty] | 汞及其化合物(mg/m3) | 2.43×10-4 | 0.05 | 达标
1 | 浈江区 | 深圳市中金岭南有色金属股份有限公司韶关冶炼厂 | 烧结17#、18#皮带 | 《铅、锌工业污染物排放标准》（GB 25466-2010） | 2018-07-06 | 颗粒物(mg/m3) | <20 | 80 | 达标
[6 empty] | 汞及其化合物(mg/m3) | 4.4×10-5 | 0.05 | 达标
|  |  | 二系统熔炼多点卸料 |  |  | 颗粒物(mg/m3) | <20 | 80 | 达标
[6 empty] | 汞及其化合物(mg/m3) | 4.27×10-4 | 0.05 | 达标
[6 empty] | 铅其及化合物(mg/m3) | 0.022 | 8 | 达标
|  |  | 熔炼22#、23#皮带净化后 |  |  | 铅其及化合物(mg/m3) | 0.003 | 8 | 达标
[6 empty] | 颗粒物(mg/m3) | <20 | 80 | 达标
[6 empty] | 汞及其化合物(mg/m3) | 3.4×10-5 | 0.05 | 达标
|  |  | 硫酸120米烟囱 |  |  | 二氧化硫(mg/m3) | 87 | 400 | 达标
[6 empty] | 颗粒物(mg/m3) | <20 | 80 | 达标
[6 empty] | 硫酸雾(mg/m3) | 0.8 | 20 | 达标
|  |  | 熔炼24万、9.3米平台除尘器 |  |  | 颗粒物(mg/m3) | <20 | 80 | 达标
[6 empty] | 汞及其化合物(mg/m3) | 5.7×10-5 | 0.05 | 达标
[6 empty] | 铅其及化合物(mg/m3) | 0.116 | 8 | 达标
|  |  | 二系统熔炼水淬冲渣 |  |  | 铅其及化合物(mg/m3) | 0.117 | 8 | 达标
[6 empty] | 颗粒物(mg/m3) | <20 | 80 | 达标
[6 empty] | 汞及其化合物(mg/m3) | 1.5×10-5 | 0.05 | 达标
|  |  | 二系统烧结1#圆筒出口 |  |  | 颗粒物(mg/m3) | <20 | 80 | 达标
[6 empty] | 汞及其化合物(mg/m3) | 1.34×10-3 | 0.05 | 达标