## Sheet1
韶关市2018年国控企业污染源（污水处理厂）监督性监测结果（4月）
序号 | 行政区 | 企业名称 | 监测点名称 | 执行标准名称 | 监测日期 | 监测项目名称（单位） | 污染物浓度 | 标准限值 | 是否达标 | 超标倍数 | 未监测原因
1 | 浈江区 | 韶关市第一污水处理厂有限公司 | 污水排放口 | 《水污染物排放限值》（DB 44/26-2001）第二时段一级标准 | 2018-04-02 | 化学需氧量(mg/L) | 19 | 40 | 达标
|  |  |  | 《城镇污水处理厂污染物排放标准》（GB18918-2002）一级B标准 |  | pH(无量纲) | 7.28 | 6～9 | 达标
[6 empty] | 生化需氧量(mg/L) | 7.2 | 20 | 达标
[6 empty] | 总磷(mg/L) | 1.4 | 1.5 | 达标
[6 empty] | 色度（倍） | 2 | 30 | 达标
[6 empty] | 总汞(mg/L) | 0.00004L | 0.001 | 达标
[6 empty] | 总镉(mg/L) | 0.005L | 0.01 | 达标
[6 empty] | 总铬(mg/L) | 0.03L | 0.1 | 达标
[6 empty] | 六价铬(mg/L) | 0.004L | 0.05 | 达标
[6 empty] | 总砷(mg/L) | 0.021 | 0.1 | 达标
[6 empty] | 总铅(mg/L) | 0.07L | 0.1 | 达标
[6 empty] | 悬浮物(mg/L) | 4L | 20 | 达标
[6 empty] | 阴离子表面活性剂(mg/L) | 0.05L | 1 | 达标
[6 empty] | 粪大肠菌群数（个/L） | 490 | 10000 | 达标
[6 empty] | 氨氮(mg/L) | 0.528 | 8 | 达标
[6 empty] | 总氮(mg/L) | 12.8 | 20 | 达标
[6 empty] | 石油类(mg/L) | 0.06 | 3 | 达标
[6 empty] | 动植物油(mg/L) | 0.04L | 3 | 达标
[6 empty] | 流量（m3/h） | 730 | — | —
[6 empty] | 水温(℃) | 23.1 | — | —
[6 empty] | 烷基汞（甲基汞、乙基汞）(mg/L) | 未检出 | 不得检出 | 达标
2 | 始兴县 | 始兴县污水处理厂 | 污水排放口 | 《城镇污水处理厂污染物排放标准》（GB18918-2002）一级B标准 | 2018-04-08 | pH(无量纲) | 7.23 | 6～9 | 达标
[6 empty] | 生化需氧量(mg/L) | 2.1 | 20 | 达标
[6 empty] | 总磷(mg/L) | 0.25 | 1 | 达标
[6 empty] | 化学需氧量(mg/L) | 8 | 60 | 达标
[6 empty] | 色度（倍） | 8 | 30 | 达标
[6 empty] | 总汞(mg/L) | 0.00004L | 0.001 | 达标
[6 empty] | 总镉(mg/L) | 0.005L | 0.01 | 达标
[6 empty] | 总铬(mg/L) | 0.03L | 0.1 | 达标
[6 empty] | 六价铬(mg/L) | 0.004L | 0.05 | 达标
[6 empty] | 总砷(mg/L) | 0.0143 | 0.1 | 达标
[6 empty] | 总铅(mg/L) | 0.07L | 0.1 | 达标
[6 empty] | 悬浮物(mg/L) | 4L | 20 | 达标
[6 empty] | 阴离子表面活性剂(mg/L) | 0.05L | 1 | 达标
[6 empty] | 粪大肠菌群数（个/L） | 490 | 10000 | 达标
[6 empty] | 氨氮(mg/L) | 1.38 | 8 | 达标
[6 empty] | 总氮(mg/L) | 4.01 | 20 | 达标
[6 empty] | 石油类(mg/L) | 0.04L | 3 | 达标
[6 empty] | 动植物油(mg/L) | 0.04L | 3 | 达标
[6 empty] | 烷基汞（甲基汞、乙基汞）(mg/L) | 未检出 | 不得检出 | 达标
[6 empty] | 流量（m3/h） | 411 | — | —
[6 empty] | 水温(℃) | 20.7 | — | —
3 | 曲江区 | 韶关市雅鲁环保实业有限公司曲江分公司 | 污水排放口 | 《城镇污水处理厂污染物排放标准》（GB18918-2002）一级B标准和《水污染排放限值》（DB 44/26-2001）较严值 | 2018-04-08 | pH(无量纲) | 7.56 | 6～9 | 达标
[6 empty] | 生化需氧量(mg/L) | 5.1 | 20 | 达标
[6 empty] | 总磷(mg/L) | 0.3 | 0.5 | 达标
[6 empty] | 化学需氧量(mg/L) | 26 | 40 | 达标
[6 empty] | 色度（倍） | 4 | 30 | 达标
[6 empty] | 总汞(mg/L) | 0.00004L | 0.001 | 达标
[6 empty] | 总镉(mg/L) | 0.005L | 0.01 | 达标
[6 empty] | 总铬(mg/L) | 0.03L | 0.1 | 达标
[6 empty] | 六价铬(mg/L) | 0.004L | 0.05 | 达标
[6 empty] | 总砷(mg/L) | 0.0013 | 0.1 | 达标
[6 empty] | 总铅(mg/L) | 0.07L | 0.1 | 达标
[6 empty] | 悬浮物(mg/L) | 4 | 20 | 达标
[6 empty] | 阴离子表面活性剂(mg/L) | 0.05L | 1 | 达标
[6 empty] | 粪大肠菌群数（个/L） | 490 | 10000 | 达标
[6 empty] | 氨氮(mg/L) | 6.58 | 8 | 达标
[6 empty] | 总氮(mg/L) | 11.6 | 20 | 达标
[6 empty] | 石油类(mg/L) | 0.06 | 3 | 达标
[6 empty] | 动植物油(mg/L) | 0.06 | 3 | 达标
[6 empty] | 烷基汞（甲基汞、乙基汞）(mg/L) | 未检出 | 不得检出 | 达标
[6 empty] | 流量（m3/h） | 1315 | — | —
[6 empty] | 水温(℃) | 18.1 | — | —
韶关市2018年国控企业污染源（废水重点）监督性监测结果（4月）
序号 | 行政区 | 企业名称 | 监测点名称 | 执行标准名称 | 监测日期 | 监测项目名称（单位） | 污染物浓度 | 标准限值 | 是否达标 | 超标倍数 | 未监测原因
1 | 仁化县 | 深圳市中金岭南有色金属股份有限公司凡口铅锌矿 | 条埂冲污水排放口 | 五日生化需氧量、六价铬、总氰化物、总铍、总锰、挥发酚、石油类、硫化物和磷酸盐执行《水污染物排放限值》（DB44/26-2001）第二时段一级标准，其他项目执行《铅、锌工业污染物排放标准》（GB25466-2010） | 2018-04-19 | pH值（无量纲） | 8.12 | 6～9 | 达标
[6 empty] | 氨氮（mg/L） | 0.069 | 8 | 达标
[6 empty] | 化学需氧量（mg/L） | 10 | 60 | 达标
[6 empty] | 生化需氧量（mg/L） | 4.1 | 20 | 达标
[6 empty] | 挥发酚（mg/L） | 0.01L | 0.3 | 达标
[6 empty] | 氟化物（mg/L） | 0.53 | 8 | 达标
[6 empty] | 磷酸盐（mg/L） | 0.02 | 0.5 | 达标
[6 empty] | 硫化物（mg/L） | 0.005L | 0.5 | 达标
[6 empty] | 六价铬（mg/L） | 0.004L | 0.5 | 达标
[6 empty] | 总氮（mg/L） | 1.59 | 15 | 达标
[6 empty] | 总氰化物（mg/L） | 0.004L | 0.3 | 达标
[6 empty] | 石油类（mg/L） | 0.06 | 5 | 达标
[6 empty] | 悬浮物（mg/L） | 4 | 50 | 达标
[6 empty] | 总镉（mg/L） | 0.005L | 0.05 | 达标
[6 empty] | 总铬（mg/L） | 0.03L | 1.5 | 达标
[6 empty] | 总汞（mg/L） | 4e-05 | 0.03 | 达标
[6 empty] | 总锰（mg/L） | 0.134 | 2 | 达标
[6 empty] | 总镍（mg/L） | 0.02 | 0.5 | 达标
[6 empty] | 总铍（mg/L） | 0.001L | 0.005 | 达标
[6 empty] | 总铅（mg/L） | 0.1 | 0.5 | 达标
[6 empty] | 总砷（mg/L） | 0.0046 | 0.3 | 达标
[6 empty] | 总磷（mg/L） | 0.03 | 1 | 达标
[6 empty] | 总铜（mg/L） | 0.006L | 0.5 | 达标
[6 empty] | 总锌（mg/L） | 0.276 | 1.5 | 达标
[6 empty] | 流量（m3/h） | 382 | — | —
[6 empty] | 铊（mg/L） | 9e-05 | — | —
1 | 仁化县 | 深圳市中金岭南有色金属股份有限公司凡口铅锌矿 | 尾矿坝污水排放口 | 五日生化需氧量、六价铬、总氰化物、总铍、总锰、挥发酚、石油类、硫化物和磷酸盐执行《水污染物排放限值》（DB44/26-2001）第二时段一级标准，其他项目执行《铅、锌工业污染物排放标准》（GB25466-2010） | 2018-04-19 | pH值（无量纲） | 6.87 | 6～9 | 达标
[6 empty] | 氨氮（mg/L） | 0.617 | 8 | 达标
[6 empty] | 化学需氧量（mg/L） | 12 | 60 | 达标
[6 empty] | 生化需氧量（mg/L） | 5.1 | 20 | 达标
[6 empty] | 挥发酚（mg/L） | 0.01L | 0.3 | 达标
[6 empty] | 氟化物（mg/L） | 0.33 | 8 | 达标
[6 empty] | 磷酸盐（mg/L） | 0.02 | 0.5 | 达标
[6 empty] | 硫化物（mg/L） | 0.072 | 0.5 | 达标
[6 empty] | 六价铬（mg/L） | 0.004L | 0.5 | 达标
[6 empty] | 总氮（mg/L） | 1.2 | 15 | 达标
[6 empty] | 总氰化物（mg/L） | 0.004L | 0.3 | 达标
[6 empty] | 石油类（mg/L） | 0.17 | 5 | 达标
[6 empty] | 悬浮物（mg/L） | 4L | 50 | 达标
[6 empty] | 总镉（mg/L） | 0.005L | 0.05 | 达标
[6 empty] | 总铬（mg/L） | 0.03L | 1.5 | 达标
[6 empty] | 总汞（mg/L） | 0.00004L | 0.03 | 达标
[6 empty] | 总锰（mg/L） | 0.353 | 2 | 达标
[6 empty] | 总镍（mg/L） | 0.06 | 0.5 | 达标
[6 empty] | 总铍（mg/L） | 0.001L | 0.005 | 达标
[6 empty] | 总铅（mg/L） | 0.07L | 0.5 | 达标
[6 empty] | 总砷（mg/L） | 0.002 | 0.3 | 达标
[6 empty] | 总磷（mg/L） | 0.03 | 1 | 达标
[6 empty] | 总铜（mg/L） | 0.006L | 0.5 | 达标
[6 empty] | 总锌（mg/L） | 0.016 | 1.5 | 达标
[6 empty] | 流量（m3/h） | 84.5 | — | —
[6 empty] | 铊（mg/L） | 2e-05 | — | —
2 | 曲江区 | 宝钢集团韶关钢铁集团有限公司 | 污水排放口 | 《钢铁工业水污染物排放标准》(GB 13456-2012)表2“钢铁联合企业”标准 | 2018-04-20 | pH值（无量纲） | 7.15 | 6～9 | 达标
[6 empty] | 氨氮（mg/L） | 2.15 | 5 | 达标
[6 empty] | 化学需氧量（mg/L） | 17 | 50 | 达标
[6 empty] | 总氮(mg/L) | 6.78 | 15 | 达标
[6 empty] | 挥发酚（mg/L） | 0.01L | 0.5 | 达标
[6 empty] | 六价铬（mg/L） | 0.004L | 0.5 | 达标
[6 empty] | 总氰化物（mg/L） | 0.04 | 0.5 | 达标
[6 empty] | 石油类（mg/L） | 0.04 | 3 | 达标
[6 empty] | 悬浮物（mg/L） | 4L | 30 | 达标
[6 empty] | 阴离子表面活性剂(mg/L) | 0.1 | — | —
[6 empty] | 总镉（mg/L） | 0.005L | 0.1 | 达标
[6 empty] | 总铅（mg/L） | 0.07L | 1 | 达标
[6 empty] | 总砷（mg/L） | 0.0028 | 0.5 | 达标
[6 empty] | 总锌（mg/L） | 0.033 | 2 | 达标
[6 empty] | 氟化物（mg/L） | 4.16 | 10 | 达标
[6 empty] | 总磷（mg/L） | 0.2 | 0.5 | 达标
[6 empty] | 总铁（mg/L） | 0.25 | 10 | 达标
[6 empty] | 总铜（mg/L） | 0.006L | 0.5 | 达标
[6 empty] | 总镍（mg/L） | 0.02L | 1 | 达标
[6 empty] | 总铬（mg/L） | 0.03L | 1.5 | 达标
[6 empty] | 总汞（mg/L） | 0.00004L | 0.05 | 达标
[6 empty] | 铊（mg/L） | 4e-05 | — | —
[6 empty] | 流量（m3/h） | 2646 | — | —
韶关市2018年国控企业污染源（废气重点）监督性监测结果（4月）
序号 | 行政区 | 企业名称 | 监测点名称 | 执行标准名称 | 监测日期 | 监测项目名称（单位） | 污染物浓度 | 标准限值 | 是否达标 | 超标倍数 | 未监测原因
1 | 曲江区 | 广东省韶关粤江发电有限责任公司 | 10#脱硫出口 | 《火电厂大气污染物排放标准》（GB13223-2011） | 2018-04-11 | 氮氧化物(mg/m3) | 129 | 200 | 达标
[6 empty] | 二氧化硫(mg/m3) | 86 | 200 | 达标
[6 empty] | 烟尘(mg/m3) | <20 | 30 | 达标
[6 empty] | 铅及其化合物(mg/m3) | 5.04×10-2 | — | —
[6 empty] | 汞及其化合物(mg/m3) | 1.09×10-4 | 0.03 | 达标
[6 empty] | 烟气黑度（级） | 0.3 | 1 | 达标
|  |  | 11#脱硫出口 |  | 2018-04-11 | 氮氧化物(mg/m3) | 105 | 200 | 达标
[6 empty] | 二氧化硫(mg/m3) | 44 | 200 | 达标
[6 empty] | 烟尘(mg/m3) | <20 | 30 | 达标
[6 empty] | 铅及其化合物(mg/m3) | 2.23×10-2 | — | —
[6 empty] | 汞及其化合物(mg/m3) | 1.28×10-5 | 0.03 | 达标
[6 empty] | 烟气黑度（级） | 0.3 | 1 | 达标
|  |  | 1#机组烟尘出口 |  | 2018-04-11 | 氮氧化物(mg/m3) | 38 | 100 | 达标
[6 empty] | 二氧化硫(mg/m3) | 26 | 100 | 达标
[6 empty] | 烟尘(mg/m3) | <20 | 30 | 达标
[6 empty] | 铅及其化合物(mg/m3) | 2.03×10-2 | — | —
[6 empty] | 汞及其化合物(mg/m3) | 2.93×10-5 | 0.03 | 达标
[6 empty] | 烟气黑度（级） | 0.2 | 1 | 达标
|  |  | 2#机组烟尘出口 | [7 empty] | 调度停产
2 | 曲江区 | 宝钢集团广东韶关钢铁有限公司 | 焙烧厂1#石灰窑除尘出口 | 《炼钢工业大气污染物排放标准》（GB 28664-2012） | 2018-04-24 | 颗粒物(mg/m3) | <20 | 30 | 达标
|  |  | 焙烧厂2#石灰窑除尘出口 |  |  | 颗粒物(mg/m3) | <20 | 30 | 达标
|  |  | 焙烧厂3#石灰窑除尘出口 |  |  | 颗粒物(mg/m3) | 29 | 30 | 达标
|  |  | 焙烧厂5#石灰窑除尘出口 |  |  | 颗粒物(mg/m3) | <20 | 30 | 达标
|  |  | 焙烧厂6#石灰窑除尘出口 |  |  | 颗粒物(mg/m3) | <20 | 30 | 达标
|  |  | 焙烧厂8#石灰窑除尘出口 |  |  | 颗粒物(mg/m3) | <20 | 30 | 达标
|  |  | 焙烧厂9#石灰窑除尘出口 |  |  | 颗粒物(mg/m3) | <20 | 30 | 达标
|  |  | 焙烧厂12#石灰窑除尘出口 |  |  | 颗粒物(mg/m3) | <20 | 30 | 达标
|  |  | 焙烧厂13#石灰窑除尘出口 |  |  | 颗粒物(mg/m3) | <20 | 30 | 达标
|  |  | 焙烧厂16#石灰窑除尘出口 |  |  | 颗粒物(mg/m3) | <20 | 30 | 达标
|  |  | 焙烧厂17#石灰窑除尘出口 |  |  | 颗粒物(mg/m3) | <20 | 30 | 达标
|  |  | 炼钢厂二次除尘 |  |  | 颗粒物(mg/m3) | <20 | 20 | 达标
|  |  | 炼钢厂精炼炉 |  |  | 颗粒物(mg/m3) | <20 | 20 | 达标
|  |  | 5#烧结机头脱硫塔出口 | 《钢铁烧结、球团工业大气污染物排放标准》（GB 28662-2012） | 2018-04-25 | 颗粒物(mg/m3) | 25 | 50 | 达标
[6 empty] | 二氧化硫(mg/m3) | 84 | 200 | 达标
[6 empty] | 氮氧化物 | 256 | 300 | 达标
|  |  | 5#烧结机头低硫烟道 |  |  | 颗粒物(mg/m3) | <20 | 50 | 达标
[6 empty] | 二氧化硫(mg/m3) | 3 | 200 | 达标
[6 empty] | 氮氧化物 | 156 | 300 | 达标
|  |  | 5#烧结机尾出口 |  |  | 颗粒物(mg/m3) | <20 | 30 | 达标
2 | 曲江区 | 宝钢集团广东韶关钢铁有限公司 | 5#整粒出口 | 《钢铁烧结、球团工业大气污染物排放标准》（GB 28662-2012） | 2018-04-25 | 颗粒物(mg/m3) | <20 | 30 | 达标
|  |  | 6#烧结机头低硫烟道 |  |  | 颗粒物(mg/m3) | <20 | 50 | 达标
[6 empty] | 二氧化硫(mg/m3) | 50 | 200 | 达标
[6 empty] | 氮氧化物(mg/m3) | 281 | 300 | 达标
|  |  | 6#烧结机头脱硫塔出口 |  |  | 颗粒物(mg/m3) | 22.7 | 50 | 达标
[6 empty] | 二氧化硫(mg/m3) | 71 | 200 | 达标
[6 empty] | 氮氧化物(mg/m3) | 266 | 300 | 达标
|  |  | 6#烧结机尾出口 |  |  | 颗粒物(mg/m3) | <20 | 30 | 达标
|  |  | 炼铁分厂8#高炉4#喷煤除尘出口 | 《炼铁工业大气污染物排放标准》（GB28663-2012） | 2018-04-24 | 颗粒物(mg/m3) | <20 | 20 | 达标
|  |  | 一热电1#除尘器出口 | 《锅炉大气污染物排放标准》（DB44/ 765-2010） | 2018-04-25 | 氮氧化物(mg/m3) | 107 | 200 | 达标
[6 empty] | 二氧化硫(mg/m3) | 41 | 100 | 达标
[6 empty] | 颗粒物(mg/m3) | <20 | 30 | 达标
|  |  | 一热电2#除尘器出口 |  |  | 氮氧化物(mg/m3) | 161 | 200 | 达标
[6 empty] | 二氧化硫(mg/m3) | 79 | 100 | 达标
[6 empty] | 颗粒物(mg/m3) | <20 | 30 | 达标
|  |  | 二热电站3-5#总排 |  |  | 氮氧化物(mg/m3) | 195 | 200 | 达标
[6 empty] | 二氧化硫(mg/m3) | 15 | 100 | 达标
[6 empty] | 颗粒物(mg/m3) | <20 | 30 | 达标
韶关市2018年国控企业污染源（危废废物）监督性监测结果（4月）
序号 | 行政区 | 企业名称 | 监测点名称 | 执行标准名称 | 监测日期 | 监测项目名称（单位） | 污染物浓度 | 标准限值 | 是否达标 | 超标倍数 | 未监测原因
1 | 曲江区 | 宝钢集团广东韶关钢铁有限公司 | 焙烧厂1#石灰窑除尘出口 | 《炼钢工业大气污染物排放标准》（GB 28664-2012） | 2018-04-24 | 颗粒物(mg/m3) | <20 | 30 | 达标
|  |  | 焙烧厂2#石灰窑除尘出口 |  |  | 颗粒物(mg/m3) | <20 | 30 | 达标
|  |  | 焙烧厂3#石灰窑除尘出口 |  |  | 颗粒物(mg/m3) | 29 | 30 | 达标
|  |  | 焙烧厂5#石灰窑除尘出口 |  |  | 颗粒物(mg/m3) | <20 | 30 | 达标
|  |  | 焙烧厂6#石灰窑除尘出口 |  |  | 颗粒物(mg/m3) | <20 | 30 | 达标
|  |  | 焙烧厂8#石灰窑除尘出口 |  |  | 颗粒物(mg/m3) | <20 | 30 | 达标
|  |  | 焙烧厂9#石灰窑除尘出口 |  |  | 颗粒物(mg/m3) | <20 | 30 | 达标
|  |  | 焙烧厂12#石灰窑除尘出口 |  |  | 颗粒物(mg/m3) | <20 | 30 | 达标
|  |  | 焙烧厂13#石灰窑除尘出口 |  |  | 颗粒物(mg/m3) | <20 | 30 | 达标
|  |  | 焙烧厂16#石灰窑除尘出口 |  |  | 颗粒物(mg/m3) | <20 | 30 | 达标
|  |  | 焙烧厂17#石灰窑除尘出口 |  |  | 颗粒物(mg/m3) | <20 | 30 | 达标
|  |  | 炼钢厂二次除尘 |  |  | 颗粒物(mg/m3) | <20 | 20 | 达标
|  |  | 炼钢厂精炼炉 |  |  | 颗粒物(mg/m3) | <20 | 20 | 达标
|  |  | 5#烧结机头脱硫塔出口 | 《钢铁烧结、球团工业大气污染物排放标准》（GB 28662-2012） | 2018-04-25 | 颗粒物(mg/m3) | 25 | 50 | 达标
[6 empty] | 二氧化硫(mg/m3) | 84 | 200 | 达标
[6 empty] | 氮氧化物 | 256 | 300 | 达标
|  |  | 5#烧结机头低硫烟道 |  |  | 颗粒物(mg/m3) | <20 | 50 | 达标
[6 empty] | 二氧化硫(mg/m3) | 3 | 200 | 达标
[6 empty] | 氮氧化物 | 156 | 300 | 达标
|  |  | 5#烧结机尾出口 |  |  | 颗粒物(mg/m3) | <20 | 30 | 达标
1 | 曲江区 | 宝钢集团广东韶关钢铁有限公司 | 5#整粒出口 | 《钢铁烧结、球团工业大气污染物排放标准》（GB 28662-2012） | 2018-04-25 | 颗粒物(mg/m3) | <20 | 30 | 达标
|  |  | 6#烧结机头低硫烟道 |  |  | 颗粒物(mg/m3) | <20 | 50 | 达标
[6 empty] | 二氧化硫(mg/m3) | 50 | 200 | 达标
[6 empty] | 氮氧化物(mg/m3) | 281 | 300 | 达标
|  |  | 6#烧结机头脱硫塔出口 |  |  | 颗粒物(mg/m3) | 22.7 | 50 | 达标
[6 empty] | 二氧化硫(mg/m3) | 71 | 200 | 达标
[6 empty] | 氮氧化物(mg/m3) | 266 | 300 | 达标
|  |  | 6#烧结机尾出口 |  |  | 颗粒物(mg/m3) | <20 | 30 | 达标
|  |  | 炼铁分厂8#高炉4#喷煤除尘出口 | 《炼铁工业大气污染物排放标准》（GB28663-2012） | 2018-04-24 | 颗粒物(mg/m3) | <20 | 20 | 达标
|  |  | 一热电1#除尘器出口 | 《锅炉大气污染物排放标准》（DB44/ 765-2010） | 2018-04-25 | 氮氧化物(mg/m3) | 107 | 200 | 达标
[6 empty] | 二氧化硫(mg/m3) | 41 | 100 | 达标
[6 empty] | 颗粒物(mg/m3) | <20 | 30 | 达标
|  |  | 一热电2#除尘器出口 |  |  | 氮氧化物(mg/m3) | 161 | 200 | 达标
[6 empty] | 二氧化硫(mg/m3) | 79 | 100 | 达标
[6 empty] | 颗粒物(mg/m3) | <20 | 30 | 达标
|  |  | 二热电站3-5#总排 |  |  | 氮氧化物(mg/m3) | 195 | 200 | 达标
[6 empty] | 二氧化硫(mg/m3) | 15 | 100 | 达标
[6 empty] | 颗粒物(mg/m3) | <20 | 30 | 达标
1 | 曲江区 | 宝钢集团韶关钢铁集团有限公司 | 污水排放口 | 《钢铁工业水污染物排放标准》(GB 13456-2012)表2“钢铁联合企业”标准 | 2018-04-20 | pH值（无量纲） | 7.15 | 6～9 | 达标
[6 empty] | 氨氮（mg/L） | 2.15 | 5 | 达标
[6 empty] | 化学需氧量（mg/L） | 17 | 50 | 达标
[6 empty] | 总氮(mg/L) | 6.78 | 15 | 达标
[6 empty] | 挥发酚（mg/L） | 0.01L | 0.5 | 达标
[6 empty] | 六价铬（mg/L） | 0.004L | 0.5 | 达标
[6 empty] | 总氰化物（mg/L） | 0.04 | 0.5 | 达标
[6 empty] | 石油类（mg/L） | 0.04 | 3 | 达标
[6 empty] | 悬浮物（mg/L） | 4L | 30 | 达标
[6 empty] | 阴离子表面活性剂(mg/L) | 0.1 | — | —
[6 empty] | 总镉（mg/L） | 0.005L | 0.1 | 达标
[6 empty] | 总铅（mg/L） | 0.07L | 1 | 达标
[6 empty] | 总砷（mg/L） | 0.0028 | 0.5 | 达标
[6 empty] | 总锌（mg/L） | 0.033 | 2 | 达标
[6 empty] | 氟化物（mg/L） | 4.16 | 10 | 达标
[6 empty] | 总磷（mg/L） | 0.2 | 0.5 | 达标
[6 empty] | 总铁（mg/L） | 0.25 | 10 | 达标
[6 empty] | 总铜（mg/L） | 0.006L | 0.5 | 达标
[6 empty] | 总镍（mg/L） | 0.02L | 1 | 达标
[6 empty] | 总铬（mg/L） | 0.03L | 1.5 | 达标
[6 empty] | 总汞（mg/L） | 0.00004L | 0.05 | 达标
[6 empty] | 铊（mg/L） | 4e-05 | — | —
[6 empty] | 流量（m3/h） | 2646 | — | —